## Animace
INDIKÁTOR
| Nastavení | U [V] = | 6 | [V] | I max = | 0.065217 | [A]
| Naměřená hodnota |  | I = | 0.042453 |  |  |  | [A]
Popis modelu:
Model umožňuje simulaci měřící úlohy „ Měření statické charakteristiky odporového snímače v ampérovém zapojení“. Lze na něm simulovat vliv chyby měření jak při nastavení polohy snímače, tak při konkrétním odečítaní hodnot z indikátoru (měřidla).
Chyba nastavení polohy je vyvoláváná tím, že ke konkrétní hodnotě je přičítáno náhodné číslo.
Chyba odečítaní hodnot z měřidla je ovlivněná volbou třídy přesnosti, která je vynásobená náhodným číslem.
Práce s modelem je jednoduchá:
Nejdříve nastavíme jezdec odporu R-100 do nulové polohy, odporem Rn nastavíme maximální přípustný proud snímače Imax = 100 mA. Překročení Imax je indikováno varovnou zprávou „Překročen Imax snímače“.
Zvolíme třídu přesnosti indikátoru a měřicí napětí snímače.
Jezdec odporu R-100 nastavíme do požadované polohy a odečteme příslušnou hodnotu z indikátorů, kterou zapíšeme ručně do sešitu.
Model odporového snímače R-100
Odpor Rn
Snímače R-100
Třída přesností indikátoru
0,7
2
1,5
Rn
I
mA
-
+
vedení
indikátor
R 100
R1
R2
Rv
+
-
Z
J
K
R
Napětí U
6 V
7 V
Rozsah indikátoru
A
mA
© VŠB - Technická univerzita Ostrava - Kočí

## Konstrukce (hidden)
I okamžitý
[5 empty] | Volba třídy přesnosti měřidla | [7 empty] | Volba napětí | Změna rossahu měřidla |  |  | Pohyb bodu po křivce grafu
Nulovací odpor - pohyb jezdce |  |  |  |  | Přepínač na panelu | Jednotlivé volby | Třída přesnosti | Výběr třídy | Hodnota proudu | Náhodné číslo | Výsledný proud |  |  | 1 | 1 |  | Osa - x |  | 217
x | y | rad | stupeň |  | přepinač | volba | chyba |  |  |  | výsledek |  | U |  |  |  | Osa - y |  | 0.040678
0 | 0 | 4.9567 | 284 |  | 3 | 1 | 0.02 | 0.007 | 0.040678 | 0.25352 | 0.042453 |  | 6
0.24192 | -0.9703 |  |  |  |  | 2 | 0.015
[6 empty] | 3 | 0.007
Pohyb zběrač na stupnici
Převod radiánů na stupně |  |  | radian | stupeň | [6 empty] | Odporový snímač R-100 model
|  |  | 6.4403 | 369 | [6 empty] | Posuvník | Úhel natočení | Nastavení konstanty | Výpočet proudu | Aktuální hodnota | Maximální proud snímače
Souřadnice sběrače |  |  | x-ova | y-ova |  | Nulovací odpor Rn |  |  |  |  | 217
Pevný bod sběrače |  |  | 0 | 0 |  | Posuvník | Teoretický odpor | Aktuální hodnota |  |  | Inverze p. | α [º]
Posun po dráze snímače |  |  | 0.98769 | 0.15643 |  | 53 |  |  |  |  | 54 | 217 | 391 |  | 55.4987 |  | Rozsah idikátoru
[6 empty] | poloha jezdce | R (Ω) | R (Ω) | [5 empty] | I průběh | Aproximace |  | roysah | idikátor
Schéma | [10 empty] | n | α [º] | R [Ω] | I [A] | y = ax + b | odchylka | [A] | [A] | 0.065217
Konstrukce dráhy odporového snímače | [5 empty] | 1 | 40 | 92 |  |  | 1 | 270 | 69.0537 | 0.037255 | 0.035107 | 0.0021475 | 0.037255 | 0.042453
Převod radiánů |  | Souřadnoce |  |  |  | 2 | 41 |  |  |  | 2 | 269 | 68.798 | 0.037314 | 0.035208 | 0.0021064 | 0.037314
na stupně |  | dráhy odporového snímače |  |  |  | 3 | 42 |  |  |  | 3 | 268 | 68.5422 | 0.037373 | 0.035308 | 0.0020654 | 0.037373
Radian | Stupně | Osa -x | Osa -y |  |  | 4 | 43 |  |  |  | 4 | 267 | 68.2864 | 0.037433 | 0.035408 | 0.0020246 | 0.037433
5.4978 | 315 | 0.70711 | -0.70711 |  |  | 5 | 44 |  |  |  | 5 | 266 | 68.0307 | 0.037493 | 0.035509 | 0.001984 | 0.037493
5.5152 | 316 | 0.71934 | -0.69466 |  |  | 6 | 45 |  |  |  | 6 | 265 | 67.7749 | 0.037553 | 0.035609 | 0.0019436 | 0.037553
5.5327 | 317 | 0.73135 | -0.682 |  |  | 7 | 46 |  |  |  | 7 | 264 | 67.5192 | 0.037613 | 0.03571 | 0.0019034 | 0.037613
5.5501 | 318 | 0.74314 | -0.66913 |  |  | 8 | 47 |  |  |  | 8 | 263 | 67.2634 | 0.037673 | 0.03581 | 0.0018634 | 0.037673
5.5676 | 319 | 0.75471 | -0.65606 |  |  | 9 | 48 |  |  |  | 9 | 262 | 67.0077 | 0.037734 | 0.03591 | 0.0018236 | 0.037734
5.5851 | 320 | 0.76604 | -0.64279 |  |  | 10 | 49 |  |  |  | 10 | 261 | 66.7519 | 0.037795 | 0.036011 | 0.001784 | 0.037795
5.6025 | 321 | 0.77715 | -0.62932 |  |  | 11 | 50 |  |  |  | 11 | 260 | 66.4962 | 0.037856 | 0.036111 | 0.0017446 | 0.037856
5.62 | 322 | 0.78801 | -0.61566 |  |  | 12 | 51 |  |  |  | 12 | 259 | 66.2404 | 0.037917 | 0.036212 | 0.0017053 | 0.037917
5.6374 | 323 | 0.79864 | -0.60182 |  |  | 13 | 52 |  |  |  | 13 | 258 | 65.9847 | 0.037978 | 0.036312 | 0.0016663 | 0.037978
5.6549 | 324 | 0.80902 | -0.58779 |  |  | 14 | 53 |  |  |  | 14 | 257 | 65.7289 | 0.03804 | 0.036412 | 0.0016275 | 0.03804
5.6723 | 325 | 0.81915 | -0.57358 |  |  | 15 | 54 |  |  |  | 15 | 256 | 65.4731 | 0.038102 | 0.036513 | 0.0015888 | 0.038102
5.6898 | 326 | 0.82904 | -0.55919 |  |  | 16 | 55 |  |  |  | 16 | 255 | 65.2174 | 0.038164 | 0.036613 | 0.0015504 | 0.038164
5.7072 | 327 | 0.83867 | -0.54464 |  |  | 17 | 56 |  |  |  | 17 | 254 | 64.9616 | 0.038226 | 0.036714 | 0.0015122 | 0.038226
5.7247 | 328 | 0.84805 | -0.52992 |  |  | 18 | 57 |  |  |  | 18 | 253 | 64.7059 | 0.038288 | 0.036814 | 0.0014741 | 0.038288
5.7421 | 329 | 0.85717 | -0.51504 |  |  | 19 | 58 |  |  |  | 19 | 252 | 64.4501 | 0.038351 | 0.036915 | 0.0014363 | 0.038351
5.7596 | 330 | 0.86603 | -0.5 |  |  | 20 | 59 |  |  |  | 20 | 251 | 64.1944 | 0.038414 | 0.037015 | 0.0013987 | 0.038414
5.777 | 331 | 0.87462 | -0.48481 |  |  | 21 | 60 |  |  |  | 21 | 250 | 63.9386 | 0.038477 | 0.037115 | 0.0013613 | 0.038477
5.7945 | 332 | 0.88295 | -0.46947 |  |  | 22 | 61 |  |  |  | 22 | 249 | 63.6829 | 0.03854 | 0.037216 | 0.0013241 | 0.03854
5.8119 | 333 | 0.89101 | -0.45399 |  |  | 23 | 62 |  |  |  | 23 | 248 | 63.4271 | 0.038603 | 0.037316 | 0.0012871 | 0.038603
5.8294 | 334 | 0.89879 | -0.43837 |  |  | 24 | 63 |  |  |  | 24 | 247 | 63.1714 | 0.038667 | 0.037417 | 0.0012503 | 0.038667
5.8469 | 335 | 0.90631 | -0.42262 |  |  | 25 | 64 |  |  |  | 25 | 246 | 62.9156 | 0.038731 | 0.037517 | 0.0012137 | 0.038731
5.8643 | 336 | 0.91355 | -0.40674 |  |  | 26 | 65 |  |  |  | 26 | 245 | 62.6598 | 0.038795 | 0.037617 | 0.0011774 | 0.038795
5.8818 | 337 | 0.9205 | -0.39073 |  |  | 27 | 66 |  |  |  | 27 | 244 | 62.4041 | 0.038859 | 0.037718 | 0.0011412 | 0.038859
5.8992 | 338 | 0.92718 | -0.37461 |  |  | 28 | 67 |  |  |  | 28 | 243 | 62.1483 | 0.038924 | 0.037818 | 0.0011053 | 0.038924
5.9167 | 339 | 0.93358 | -0.35837 |  |  | 29 | 68 |  |  |  | 29 | 242 | 61.8926 | 0.038988 | 0.037919 | 0.0010695 | 0.038988
5.9341 | 340 | 0.93969 | -0.34202 |  |  | 30 | 69 |  |  |  | 30 | 241 | 61.6368 | 0.039053 | 0.038019 | 0.001034 | 0.039053
5.9516 | 341 | 0.94552 | -0.32557 |  |  | 31 | 70 |  |  |  | 31 | 240 | 61.3811 | 0.039118 | 0.03812 | 0.00099873 | 0.039118
5.969 | 342 | 0.95106 | -0.30902 |  |  | 32 | 71 |  |  |  | 32 | 239 | 61.1253 | 0.039184 | 0.03822 | 0.00096366 | 0.039184
5.9865 | 343 | 0.9563 | -0.29237 |  |  | 33 | 72 |  |  |  | 33 | 238 | 60.8696 | 0.039249 | 0.03832 | 0.0009288 | 0.039249
6.0039 | 344 | 0.96126 | -0.27564 |  |  | 34 | 73 |  |  |  | 34 | 237 | 60.6138 | 0.039315 | 0.038421 | 0.00089416 | 0.039315
6.0214 | 345 | 0.96593 | -0.25882 |  |  | 35 | 74 |  |  |  | 35 | 236 | 60.3581 | 0.039381 | 0.038521 | 0.00085974 | 0.039381
6.0388 | 346 | 0.9703 | -0.24192 |  |  | 36 | 75 |  |  |  | 36 | 235 | 60.1023 | 0.039447 | 0.038622 | 0.00082555 | 0.039447
6.0563 | 347 | 0.97437 | -0.22495 |  |  | 37 | 76 |  |  |  | 37 | 234 | 59.8465 | 0.039514 | 0.038722 | 0.00079157 | 0.039514
6.0737 | 348 | 0.97815 | -0.20791 |  |  | 38 | 77 |  |  |  | 38 | 233 | 59.5908 | 0.03958 | 0.038822 | 0.00075782 | 0.03958
6.0912 | 349 | 0.98163 | -0.19081 |  |  | 39 | 78 |  |  |  | 39 | 232 | 59.335 | 0.039647 | 0.038923 | 0.0007243 | 0.039647
6.1087 | 350 | 0.98481 | -0.17365 |  |  | 40 | 79 |  |  |  | 40 | 231 | 59.0793 | 0.039714 | 0.039023 | 0.000691 | 0.039714
6.1261 | 351 | 0.98769 | -0.15643 |  |  | 41 | 80 |  |  |  | 41 | 230 | 58.8235 | 0.039782 | 0.039124 | 0.00065793 | 0.039782
6.1436 | 352 | 0.99027 | -0.13917 |  |  | 42 | 81 |  |  |  | 42 | 229 | 58.5678 | 0.039849 | 0.039224 | 0.00062509 | 0.039849
6.161 | 353 | 0.99255 | -0.12187 |  |  | 43 | 82 |  |  |  | 43 | 228 | 58.312 | 0.039917 | 0.039324 | 0.00059248 | 0.039917
6.1785 | 354 | 0.99452 | -0.10453 |  |  | 44 | 83 |  |  |  | 44 | 227 | 58.0563 | 0.039985 | 0.039425 | 0.0005601 | 0.039985
6.1959 | 355 | 0.99619 | -0.087156 |  |  | 45 | 84 |  |  |  | 45 | 226 | 57.8005 | 0.040053 | 0.039525 | 0.00052796 | 0.040053
6.2134 | 356 | 0.99756 | -0.069756 |  |  | 46 | 85 |  |  |  | 46 | 225 | 57.5448 | 0.040122 | 0.039626 | 0.00049604 | 0.040122
6.2308 | 357 | 0.99863 | -0.052336 |  |  | 47 | 86 |  |  |  | 47 | 224 | 57.289 | 0.040191 | 0.039726 | 0.00046436 | 0.040191
6.2483 | 358 | 0.99939 | -0.034899 |  |  | 48 | 87 |  |  |  | 48 | 223 | 57.0332 | 0.040259 | 0.039827 | 0.00043292 | 0.040259
6.2657 | 359 | 0.99985 | -0.017452 |  |  | 49 | 88 |  |  |  | 49 | 222 | 56.7775 | 0.040329 | 0.039927 | 0.00040172 | 0.040329
6.2832 | 360 | 1 | -2.4493e-16 |  |  | 50 | 89 |  |  |  | 50 | 221 | 56.5217 | 0.040398 | 0.040027 | 0.00037075 | 0.040398
6.3006 | 361 | 0.99985 | 0.017452 |  |  | 51 | 90 |  |  |  | 51 | 220 | 56.266 | 0.040468 | 0.040128 | 0.00034002 | 0.040468
6.3181 | 362 | 0.99939 | 0.034899 |  |  | 52 | 91 |  |  |  | 52 | 219 | 56.0102 | 0.040538 | 0.040228 | 0.00030953 | 0.040538
6.3355 | 363 | 0.99863 | 0.052336 |  |  | 53 | 92 |  |  |  | 53 | 218 | 55.7545 | 0.040608 | 0.040329 | 0.00027929 | 0.040608
6.353 | 364 | 0.99756 | 0.069756 |  |  | 54 | 93 |  |  |  | 54 | 217 | 55.4987 | 0.040678 | 0.040429 | 0.00024929 | 0.040678
6.3705 | 365 | 0.99619 | 0.087156 |  |  | 55 | 94 |  |  |  | 55 | 216 | 55.243 | 0.040749 | 0.040529 | 0.00021953 | 0.040749
6.3879 | 366 | 0.99452 | 0.10453 |  |  | 56 | 95 |  |  |  | 56 | 215 | 54.9872 | 0.04082 | 0.04063 | 0.00019002 | 0.04082
6.4054 | 367 | 0.99255 | 0.12187 |  |  | 57 | 96 |  |  |  | 57 | 214 | 54.7315 | 0.040891 | 0.04073 | 0.00016075 | 0.040891
6.4228 | 368 | 0.99027 | 0.13917 |  |  | 58 | 97 |  |  |  | 58 | 213 | 54.4757 | 0.040962 | 0.040831 | 0.00013174 | 0.040962
6.4403 | 369 | 0.98769 | 0.15643 |  |  | 59 | 98 |  |  |  | 59 | 212 | 54.2199 | 0.041034 | 0.040931 | 0.00010297 | 0.041034
6.4577 | 370 | 0.98481 | 0.17365 |  |  | 60 | 99 |  |  |  | 60 | 211 | 53.9642 | 0.041106 | 0.041032 | 7.4458e-05 | 0.041106
6.4752 | 371 | 0.98163 | 0.19081 |  |  | 61 | 100 |  |  |  | 61 | 210 | 53.7084 | 0.041178 | 0.041132 | 4.6195e-05 | 0.041178
6.4926 | 372 | 0.97815 | 0.20791 |  |  | 62 | 101 |  |  |  | 62 | 209 | 53.4527 | 0.041251 | 0.041232 | 1.8187e-05 | 0.041251
6.5101 | 373 | 0.97437 | 0.22495 |  |  | 63 | 102 |  |  |  | 63 | 208 | 53.1969 | 0.041323 | 0.041333 | -9.5669e-06 | 0.041323
6.5275 | 374 | 0.9703 | 0.24192 |  |  | 64 | 103 |  |  |  | 64 | 207 | 52.9412 | 0.041396 | 0.041433 | -3.7064e-05 | 0.041396
6.545 | 375 | 0.96593 | 0.25882 |  |  | 65 | 104 |  |  |  | 65 | 206 | 52.6854 | 0.041469 | 0.041534 | -6.4303e-05 | 0.041469
6.5624 | 376 | 0.96126 | 0.27564 |  |  | 66 | 105 |  |  |  | 66 | 205 | 52.4297 | 0.041543 | 0.041634 | -9.1284e-05 | 0.041543
6.5799 | 377 | 0.9563 | 0.29237 |  |  | 67 | 106 |  |  |  | 67 | 204 | 52.1739 | 0.041616 | 0.041734 | -0.000118 | 0.041616
6.5973 | 378 | 0.95106 | 0.30902 |  |  | 68 | 107 |  |  |  | 68 | 203 | 51.9182 | 0.04169 | 0.041835 | -0.00014446 | 0.04169
6.6148 | 379 | 0.94552 | 0.32557 |  |  | 69 | 108 |  |  |  | 69 | 202 | 51.6624 | 0.041765 | 0.041935 | -0.00017066 | 0.041765
6.6323 | 380 | 0.93969 | 0.34202 |  |  | 70 | 109 |  |  |  | 70 | 201 | 51.4066 | 0.041839 | 0.042036 | -0.00019659 | 0.041839
6.6497 | 381 | 0.93358 | 0.35837 |  |  | 71 | 110 |  |  |  | 71 | 200 | 51.1509 | 0.041914 | 0.042136 | -0.00022225 | 0.041914
6.6672 | 382 | 0.92718 | 0.37461 |  |  | 72 | 111 |  |  |  | 72 | 199 | 50.8951 | 0.041989 | 0.042236 | -0.00024764 | 0.041989
6.6846 | 383 | 0.9205 | 0.39073 |  |  | 73 | 112 |  |  |  | 73 | 198 | 50.6394 | 0.042064 | 0.042337 | -0.00027277 | 0.042064
6.7021 | 384 | 0.91355 | 0.40674 |  |  | 74 | 113 |  |  |  | 74 | 197 | 50.3836 | 0.04214 | 0.042437 | -0.00029763 | 0.04214
6.7195 | 385 | 0.90631 | 0.42262 |  |  | 75 | 114 |  |  |  | 75 | 196 | 50.1279 | 0.042216 | 0.042538 | -0.00032221 | 0.042216
6.737 | 386 | 0.89879 | 0.43837 |  |  | 76 | 115 |  |  |  | 76 | 195 | 49.8721 | 0.042292 | 0.042638 | -0.00034652 | 0.042292
6.7544 | 387 | 0.89101 | 0.45399 |  |  | 77 | 116 |  |  |  | 77 | 194 | 49.6164 | 0.042368 | 0.042739 | -0.00037056 | 0.042368
6.7719 | 388 | 0.88295 | 0.46947 |  |  | 78 | 117 |  |  |  | 78 | 193 | 49.3606 | 0.042445 | 0.042839 | -0.00039432 | 0.042445
6.7893 | 389 | 0.87462 | 0.48481 |  |  | 79 | 118 |  |  |  | 79 | 192 | 49.1049 | 0.042522 | 0.042939 | -0.0004178 | 0.042522
6.8068 | 390 | 0.86603 | 0.5 |  |  | 80 | 119 |  |  |  | 80 | 191 | 48.8491 | 0.042599 | 0.04304 | -0.000441 | 0.042599
6.8242 | 391 | 0.85717 | 0.51504 |  |  | 81 | 120 |  |  |  | 81 | 190 | 48.5934 | 0.042676 | 0.04314 | -0.00046393 | 0.042676
6.8417 | 392 | 0.84805 | 0.52992 | [7 empty] | 82 | 189 | 48.3376 | 0.042754 | 0.043241 | -0.00048657 | 0.042754
6.8591 | 393 | 0.83867 | 0.54464 | [7 empty] | 83 | 188 | 48.0818 | 0.042832 | 0.043341 | -0.00050892 | 0.042832
6.8766 | 394 | 0.82904 | 0.55919 | [7 empty] | 84 | 187 | 47.8261 | 0.04291 | 0.043441 | -0.00053099 | 0.04291
6.8941 | 395 | 0.81915 | 0.57358 | [7 empty] | 85 | 186 | 47.5703 | 0.042989 | 0.043542 | -0.00055277 | 0.042989
6.9115 | 396 | 0.80902 | 0.58779 | [7 empty] | 86 | 185 | 47.3146 | 0.043068 | 0.043642 | -0.00057427 | 0.043068
6.929 | 397 | 0.79864 | 0.60182 | [7 empty] | 87 | 184 | 47.0588 | 0.043147 | 0.043743 | -0.00059547 | 0.043147
6.9464 | 398 | 0.78801 | 0.61566 | [7 empty] | 88 | 183 | 46.8031 | 0.043227 | 0.043843 | -0.00061638 | 0.043227
6.9639 | 399 | 0.77715 | 0.62932 | [7 empty] | 89 | 182 | 46.5473 | 0.043307 | 0.043944 | -0.000637 | 0.043307
6.9813 | 400 | 0.76604 | 0.64279 | [7 empty] | 90 | 181 | 46.2916 | 0.043387 | 0.044044 | -0.00065732 | 0.043387
6.9988 | 401 | 0.75471 | 0.65606 | [7 empty] | 91 | 180 | 46.0358 | 0.043467 | 0.044144 | -0.00067735 | 0.043467
7.0162 | 402 | 0.74314 | 0.66913 | [7 empty] | 92 | 179 | 45.7801 | 0.043548 | 0.044245 | -0.00069708 | 0.043548
7.0337 | 403 | 0.73135 | 0.682 | [7 empty] | 93 | 178 | 45.5243 | 0.043629 | 0.044345 | -0.00071651 | 0.043629
7.0511 | 404 | 0.71934 | 0.69466 | [7 empty] | 94 | 177 | 45.2685 | 0.04371 | 0.044446 | -0.00073563 | 0.04371
7.0686 | 405 | 0.70711 | 0.70711 | [7 empty] | 95 | 176 | 45.0128 | 0.043792 | 0.044546 | -0.00075445 | 0.043792
7.086 | 406 | 0.69466 | 0.71934 | [7 empty] | 96 | 175 | 44.757 | 0.043873 | 0.044646 | -0.00077297 | 0.043873
7.1035 | 407 | 0.682 | 0.73135 | [7 empty] | 97 | 174 | 44.5013 | 0.043956 | 0.044747 | -0.00079118 | 0.043956
7.1209 | 408 | 0.66913 | 0.74314 | [7 empty] | 98 | 173 | 44.2455 | 0.044038 | 0.044847 | -0.00080908 | 0.044038
7.1384 | 409 | 0.65606 | 0.75471 | [7 empty] | 99 | 172 | 43.9898 | 0.044121 | 0.044948 | -0.00082668 | 0.044121
7.1558 | 410 | 0.64279 | 0.76604 | [7 empty] | 100 | 171 | 43.734 | 0.044204 | 0.045048 | -0.00084396 | 0.044204
7.1733 | 411 | 0.62932 | 0.77715 | [7 empty] | 101 | 170 | 43.4783 | 0.044288 | 0.045148 | -0.00086092 | 0.044288
7.1908 | 412 | 0.61566 | 0.78801 | [7 empty] | 102 | 169 | 43.2225 | 0.044371 | 0.045249 | -0.00087757 | 0.044371
7.2082 | 413 | 0.60182 | 0.79864 | [7 empty] | 103 | 168 | 42.9668 | 0.044455 | 0.045349 | -0.0008939 | 0.044455
7.2257 | 414 | 0.58779 | 0.80902 | [7 empty] | 104 | 167 | 42.711 | 0.04454 | 0.04545 | -0.00090992 | 0.04454
7.2431 | 415 | 0.57358 | 0.81915 | [7 empty] | 105 | 166 | 42.4552 | 0.044625 | 0.04555 | -0.00092561 | 0.044625
7.2606 | 416 | 0.55919 | 0.82904 | [7 empty] | 106 | 165 | 42.1995 | 0.04471 | 0.045651 | -0.00094098 | 0.04471
7.278 | 417 | 0.54464 | 0.83867 | [7 empty] | 107 | 164 | 41.9437 | 0.044795 | 0.045751 | -0.00095602 | 0.044795
7.2955 | 418 | 0.52992 | 0.84805 | [7 empty] | 108 | 163 | 41.688 | 0.044881 | 0.045851 | -0.00097074 | 0.044881
7.3129 | 419 | 0.51504 | 0.85717 | [7 empty] | 109 | 162 | 41.4322 | 0.044967 | 0.045952 | -0.00098513 | 0.044967
7.3304 | 420 | 0.5 | 0.86603 | [7 empty] | 110 | 161 | 41.1765 | 0.045053 | 0.046052 | -0.00099919 | 0.045053
7.3478 | 421 | 0.48481 | 0.87462 | [7 empty] | 111 | 160 | 40.9207 | 0.04514 | 0.046153 | -0.0010129 | 0.04514
7.3653 | 422 | 0.46947 | 0.88295 | [7 empty] | 112 | 159 | 40.665 | 0.045227 | 0.046253 | -0.0010263 | 0.045227
7.3827 | 423 | 0.45399 | 0.89101 | [7 empty] | 113 | 158 | 40.4092 | 0.045314 | 0.046353 | -0.0010394 | 0.045314
7.4002 | 424 | 0.43837 | 0.89879 | [7 empty] | 114 | 157 | 40.1535 | 0.045402 | 0.046454 | -0.0010521 | 0.045402
7.4176 | 425 | 0.42262 | 0.90631 | [7 empty] | 115 | 156 | 39.8977 | 0.04549 | 0.046554 | -0.0010645 | 0.04549
7.4351 | 426 | 0.40674 | 0.91355 | [7 empty] | 116 | 155 | 39.6419 | 0.045578 | 0.046655 | -0.0010765 | 0.045578
7.4526 | 427 | 0.39073 | 0.9205 | [7 empty] | 117 | 154 | 39.3862 | 0.045667 | 0.046755 | -0.0010882 | 0.045667
7.47 | 428 | 0.37461 | 0.92718 | [7 empty] | 118 | 153 | 39.1304 | 0.045756 | 0.046855 | -0.0010995 | 0.045756
7.4875 | 429 | 0.35837 | 0.93358 | [7 empty] | 119 | 152 | 38.8747 | 0.045845 | 0.046956 | -0.0011105 | 0.045845
7.5049 | 430 | 0.34202 | 0.93969 | [7 empty] | 120 | 151 | 38.6189 | 0.045935 | 0.047056 | -0.0011212 | 0.045935
7.5224 | 431 | 0.32557 | 0.94552 | [7 empty] | 121 | 150 | 38.3632 | 0.046025 | 0.047157 | -0.0011315 | 0.046025
7.5398 | 432 | 0.30902 | 0.95106 | [7 empty] | 122 | 149 | 38.1074 | 0.046116 | 0.047257 | -0.0011414 | 0.046116
7.5573 | 433 | 0.29237 | 0.9563 | [7 empty] | 123 | 148 | 37.8517 | 0.046207 | 0.047358 | -0.001151 | 0.046207
7.5747 | 434 | 0.27564 | 0.96126 | [7 empty] | 124 | 147 | 37.5959 | 0.046298 | 0.047458 | -0.0011602 | 0.046298
7.5922 | 435 | 0.25882 | 0.96593 | [7 empty] | 125 | 146 | 37.3402 | 0.046389 | 0.047558 | -0.0011691 | 0.046389
7.6096 | 436 | 0.24192 | 0.9703 | [7 empty] | 126 | 145 | 37.0844 | 0.046481 | 0.047659 | -0.0011776 | 0.046481
7.6271 | 437 | 0.22495 | 0.97437 | [7 empty] | 127 | 144 | 36.8286 | 0.046573 | 0.047759 | -0.0011857 | 0.046573
7.6445 | 438 | 0.20791 | 0.97815 | [7 empty] | 128 | 143 | 36.5729 | 0.046666 | 0.04786 | -0.0011935 | 0.046666
7.662 | 439 | 0.19081 | 0.98163 | [7 empty] | 129 | 142 | 36.3171 | 0.046759 | 0.04796 | -0.0012009 | 0.046759
7.6794 | 440 | 0.17365 | 0.98481 | [7 empty] | 130 | 141 | 36.0614 | 0.046853 | 0.04806 | -0.0012079 | 0.046853
7.6969 | 441 | 0.15643 | 0.98769 | [7 empty] | 131 | 140 | 35.8056 | 0.046946 | 0.048161 | -0.0012146 | 0.046946
7.7144 | 442 | 0.13917 | 0.99027 | [7 empty] | 132 | 139 | 35.5499 | 0.04704 | 0.048261 | -0.0012209 | 0.04704
7.7318 | 443 | 0.12187 | 0.99255 | [7 empty] | 133 | 138 | 35.2941 | 0.047135 | 0.048362 | -0.0012268 | 0.047135
7.7493 | 444 | 0.10453 | 0.99452 | [7 empty] | 134 | 137 | 35.0384 | 0.04723 | 0.048462 | -0.0012323 | 0.04723
7.7667 | 445 | 0.087156 | 0.99619 | [7 empty] | 135 | 136 | 34.7826 | 0.047325 | 0.048563 | -0.0012374 | 0.047325
7.7842 | 446 | 0.069756 | 0.99756 | [7 empty] | 136 | 135 | 34.5269 | 0.047421 | 0.048663 | -0.0012422 | 0.047421
7.8016 | 447 | 0.052336 | 0.99863 | [7 empty] | 137 | 134 | 34.2711 | 0.047517 | 0.048763 | -0.0012465 | 0.047517
7.8191 | 448 | 0.034899 | 0.99939 | [7 empty] | 138 | 133 | 34.0153 | 0.047613 | 0.048864 | -0.0012505 | 0.047613
7.8365 | 449 | 0.017452 | 0.99985 | [7 empty] | 139 | 132 | 33.7596 | 0.04771 | 0.048964 | -0.0012541 | 0.04771
7.854 | 450 | 3.0616e-16 | 1 | [7 empty] | 140 | 131 | 33.5038 | 0.047807 | 0.049065 | -0.0012573 | 0.047807
7.8714 | 451 | -0.017452 | 0.99985 | [7 empty] | 141 | 130 | 33.2481 | 0.047905 | 0.049165 | -0.0012601 | 0.047905
7.8889 | 452 | -0.034899 | 0.99939 | [7 empty] | 142 | 129 | 32.9923 | 0.048003 | 0.049265 | -0.0012625 | 0.048003
7.9063 | 453 | -0.052336 | 0.99863 | [7 empty] | 143 | 128 | 32.7366 | 0.048101 | 0.049366 | -0.0012645 | 0.048101
7.9238 | 454 | -0.069756 | 0.99756 | [7 empty] | 144 | 127 | 32.4808 | 0.0482 | 0.049466 | -0.0012661 | 0.0482
7.9412 | 455 | -0.087156 | 0.99619 | [7 empty] | 145 | 126 | 32.2251 | 0.048299 | 0.049567 | -0.0012672 | 0.048299
7.9587 | 456 | -0.10453 | 0.99452 | [7 empty] | 146 | 125 | 31.9693 | 0.048399 | 0.049667 | -0.001268 | 0.048399
7.9762 | 457 | -0.12187 | 0.99255 | [7 empty] | 147 | 124 | 31.7136 | 0.048499 | 0.049767 | -0.0012684 | 0.048499
7.9936 | 458 | -0.13917 | 0.99027 | [7 empty] | 148 | 123 | 31.4578 | 0.0486 | 0.049868 | -0.0012683 | 0.0486
8.0111 | 459 | -0.15643 | 0.98769 | [7 empty] | 149 | 122 | 31.202 | 0.0487 | 0.049968 | -0.0012678 | 0.0487
8.0285 | 460 | -0.17365 | 0.98481 | [7 empty] | 150 | 121 | 30.9463 | 0.048802 | 0.050069 | -0.0012669 | 0.048802
8.046 | 461 | -0.19081 | 0.98163 | [7 empty] | 151 | 120 | 30.6905 | 0.048904 | 0.050169 | -0.0012656 | 0.048904
8.0634 | 462 | -0.20791 | 0.97815 | [7 empty] | 152 | 119 | 30.4348 | 0.049006 | 0.05027 | -0.0012639 | 0.049006
8.0809 | 463 | -0.22495 | 0.97437 | [7 empty] | 153 | 118 | 30.179 | 0.049108 | 0.05037 | -0.0012617 | 0.049108
8.0983 | 464 | -0.24192 | 0.9703 | [7 empty] | 154 | 117 | 29.9233 | 0.049211 | 0.05047 | -0.0012591 | 0.049211
8.1158 | 465 | -0.25882 | 0.96593 | [7 empty] | 155 | 116 | 29.6675 | 0.049315 | 0.050571 | -0.0012561 | 0.049315
8.1332 | 466 | -0.27564 | 0.96126 | [7 empty] | 156 | 115 | 29.4118 | 0.049419 | 0.050671 | -0.0012526 | 0.049419
8.1507 | 467 | -0.29237 | 0.9563 | [7 empty] | 157 | 114 | 29.156 | 0.049523 | 0.050772 | -0.0012487 | 0.049523
8.1681 | 468 | -0.30902 | 0.95106 | [7 empty] | 158 | 113 | 28.9003 | 0.049628 | 0.050872 | -0.0012444 | 0.049628
8.1856 | 469 | -0.32557 | 0.94552 | [7 empty] | 159 | 112 | 28.6445 | 0.049733 | 0.050972 | -0.0012396 | 0.049733
8.203 | 470 | -0.34202 | 0.93969 | [7 empty] | 160 | 111 | 28.3887 | 0.049839 | 0.051073 | -0.0012343 | 0.049839
8.2205 | 471 | -0.35837 | 0.93358 | [7 empty] | 161 | 110 | 28.133 | 0.049945 | 0.051173 | -0.0012286 | 0.049945
8.238 | 472 | -0.37461 | 0.92718 | [7 empty] | 162 | 109 | 27.8772 | 0.050051 | 0.051274 | -0.0012225 | 0.050051
8.2554 | 473 | -0.39073 | 0.9205 | [7 empty] | 163 | 108 | 27.6215 | 0.050158 | 0.051374 | -0.0012159 | 0.050158
8.2729 | 474 | -0.40674 | 0.91355 | [7 empty] | 164 | 107 | 27.3657 | 0.050266 | 0.051475 | -0.0012088 | 0.050266
8.2903 | 475 | -0.42262 | 0.90631 | [7 empty] | 165 | 106 | 27.11 | 0.050374 | 0.051575 | -0.0012013 | 0.050374
8.3078 | 476 | -0.43837 | 0.89879 | [7 empty] | 166 | 105 | 26.8542 | 0.050482 | 0.051675 | -0.0011933 | 0.050482
8.3252 | 477 | -0.45399 | 0.89101 | [7 empty] | 167 | 104 | 26.5985 | 0.050591 | 0.051776 | -0.0011849 | 0.050591
8.3427 | 478 | -0.46947 | 0.88295 | [7 empty] | 168 | 103 | 26.3427 | 0.0507 | 0.051876 | -0.001176 | 0.0507
8.3601 | 479 | -0.48481 | 0.87462 | [7 empty] | 169 | 102 | 26.087 | 0.05081 | 0.051977 | -0.0011666 | 0.05081
8.3776 | 480 | -0.5 | 0.86603 | [7 empty] | 170 | 101 | 25.8312 | 0.05092 | 0.052077 | -0.0011567 | 0.05092
8.395 | 481 | -0.51504 | 0.85717 | [7 empty] | 171 | 100 | 25.5754 | 0.051031 | 0.052177 | -0.0011464 | 0.051031
8.4125 | 482 | -0.52992 | 0.84805 | [7 empty] | 172 | 99 | 25.3197 | 0.051142 | 0.052278 | -0.0011355 | 0.051142
8.4299 | 483 | -0.54464 | 0.83867 | [7 empty] | 173 | 98 | 25.0639 | 0.051254 | 0.052378 | -0.0011242 | 0.051254
8.4474 | 484 | -0.55919 | 0.82904 | [7 empty] | 174 | 97 | 24.8082 | 0.051366 | 0.052479 | -0.0011124 | 0.051366
8.4648 | 485 | -0.57358 | 0.81915 | [7 empty] | 175 | 96 | 24.5524 | 0.051479 | 0.052579 | -0.0011001 | 0.051479
8.4823 | 486 | -0.58779 | 0.80902 | [7 empty] | 176 | 95 | 24.2967 | 0.051592 | 0.052679 | -0.0010873 | 0.051592
8.4998 | 487 | -0.60182 | 0.79864 | [7 empty] | 177 | 94 | 24.0409 | 0.051706 | 0.05278 | -0.001074 | 0.051706
8.5172 | 488 | -0.61566 | 0.78801 | [7 empty] | 178 | 93 | 23.7852 | 0.05182 | 0.05288 | -0.0010602 | 0.05182
8.5347 | 489 | -0.62932 | 0.77715 | [7 empty] | 179 | 92 | 23.5294 | 0.051935 | 0.052981 | -0.0010459 | 0.051935
8.5521 | 490 | -0.64279 | 0.76604 | [7 empty] | 180 | 91 | 23.2737 | 0.05205 | 0.053081 | -0.0010311 | 0.05205
8.5696 | 491 | -0.65606 | 0.75471 | [7 empty] | 181 | 90 | 23.0179 | 0.052166 | 0.053182 | -0.0010158 | 0.052166
8.587 | 492 | -0.66913 | 0.74314 | [7 empty] | 182 | 89 | 22.7621 | 0.052282 | 0.053282 | -0.00099992 | 0.052282
8.6045 | 493 | -0.682 | 0.73135 | [7 empty] | 183 | 88 | 22.5064 | 0.052399 | 0.053382 | -0.00098356 | 0.052399
8.6219 | 494 | -0.69466 | 0.71934 | [7 empty] | 184 | 87 | 22.2506 | 0.052516 | 0.053483 | -0.00096667 | 0.052516
8.6394 | 495 | -0.70711 | 0.70711 | [7 empty] | 185 | 86 | 21.9949 | 0.052634 | 0.053583 | -0.00094926 | 0.052634
8.6568 | 496 | -0.71934 | 0.69466 | [7 empty] | 186 | 85 | 21.7391 | 0.052752 | 0.053684 | -0.00093133 | 0.052752
8.6743 | 497 | -0.73135 | 0.682 | [7 empty] | 187 | 84 | 21.4834 | 0.052871 | 0.053784 | -0.00091285 | 0.052871
8.6917 | 498 | -0.74314 | 0.66913 | [7 empty] | 188 | 83 | 21.2276 | 0.052991 | 0.053884 | -0.00089384 | 0.052991
8.7092 | 499 | -0.75471 | 0.65606 | [7 empty] | 189 | 82 | 20.9719 | 0.053111 | 0.053985 | -0.00087429 | 0.053111
8.7266 | 500 | -0.76604 | 0.64279 | [7 empty] | 190 | 81 | 20.7161 | 0.053231 | 0.054085 | -0.0008542 | 0.053231
8.7441 | 501 | -0.77715 | 0.62932 | [7 empty] | 191 | 80 | 20.4604 | 0.053352 | 0.054186 | -0.00083355 | 0.053352
8.7616 | 502 | -0.78801 | 0.61566 | [7 empty] | 192 | 79 | 20.2046 | 0.053474 | 0.054286 | -0.00081236 | 0.053474
8.779 | 503 | -0.79864 | 0.60182 | [7 empty] | 193 | 78 | 19.9488 | 0.053596 | 0.054387 | -0.00079061 | 0.053596
8.7965 | 504 | -0.80902 | 0.58779 | [7 empty] | 194 | 77 | 19.6931 | 0.053719 | 0.054487 | -0.0007683 | 0.053719
8.8139 | 505 | -0.81915 | 0.57358 | [7 empty] | 195 | 76 | 19.4373 | 0.053842 | 0.054587 | -0.00074542 | 0.053842
8.8314 | 506 | -0.82904 | 0.55919 | [7 empty] | 196 | 75 | 19.1816 | 0.053966 | 0.054688 | -0.00072198 | 0.053966
8.8488 | 507 | -0.83867 | 0.54464 | [7 empty] | 197 | 74 | 18.9258 | 0.05409 | 0.054788 | -0.00069797 | 0.05409
8.8663 | 508 | -0.84805 | 0.52992 | [7 empty] | 198 | 73 | 18.6701 | 0.054215 | 0.054889 | -0.00067338 | 0.054215
8.8837 | 509 | -0.85717 | 0.51504 | [7 empty] | 199 | 72 | 18.4143 | 0.054341 | 0.054989 | -0.00064822 | 0.054341
8.9012 | 510 | -0.86603 | 0.5 | [7 empty] | 200 | 71 | 18.1586 | 0.054467 | 0.055089 | -0.00062247 | 0.054467
8.9186 | 511 | -0.87462 | 0.48481 | [7 empty] | 201 | 70 | 17.9028 | 0.054594 | 0.05519 | -0.00059613 | 0.054594
8.9361 | 512 | -0.88295 | 0.46947 | [7 empty] | 202 | 69 | 17.6471 | 0.054721 | 0.05529 | -0.00056921 | 0.054721
8.9535 | 513 | -0.89101 | 0.45399 | [7 empty] | 203 | 68 | 17.3913 | 0.054849 | 0.055391 | -0.00054168 | 0.054849
8.971 | 514 | -0.89879 | 0.43837 | [7 empty] | 204 | 67 | 17.1355 | 0.054978 | 0.055491 | -0.00051356 | 0.054978
8.9884 | 515 | -0.90631 | 0.42262 | [7 empty] | 205 | 66 | 16.8798 | 0.055107 | 0.055591 | -0.00048483 | 0.055107
9.0059 | 516 | -0.91355 | 0.40674 | [7 empty] | 206 | 65 | 16.624 | 0.055236 | 0.055692 | -0.0004555 | 0.055236
9.0234 | 517 | -0.9205 | 0.39073 | [7 empty] | 207 | 64 | 16.3683 | 0.055367 | 0.055792 | -0.00042555 | 0.055367
9.0408 | 518 | -0.92718 | 0.37461 | [7 empty] | 208 | 63 | 16.1125 | 0.055498 | 0.055893 | -0.00039499 | 0.055498
9.0583 | 519 | -0.93358 | 0.35837 | [7 empty] | 209 | 62 | 15.8568 | 0.055629 | 0.055993 | -0.0003638 | 0.055629
9.0757 | 520 | -0.93969 | 0.34202 | [7 empty] | 210 | 61 | 15.601 | 0.055762 | 0.056094 | -0.00033199 | 0.055762
9.0932 | 521 | -0.94552 | 0.32557 | [7 empty] | 211 | 60 | 15.3453 | 0.055894 | 0.056194 | -0.00029955 | 0.055894
9.1106 | 522 | -0.95106 | 0.30902 | [7 empty] | 212 | 59 | 15.0895 | 0.056028 | 0.056294 | -0.00026648 | 0.056028
9.1281 | 523 | -0.9563 | 0.29237 | [7 empty] | 213 | 58 | 14.8338 | 0.056162 | 0.056395 | -0.00023276 | 0.056162
9.1455 | 524 | -0.96126 | 0.27564 | [7 empty] | 214 | 57 | 14.578 | 0.056297 | 0.056495 | -0.0001984 | 0.056297
9.163 | 525 | -0.96593 | 0.25882 | [7 empty] | 215 | 56 | 14.3223 | 0.056432 | 0.056596 | -0.0001634 | 0.056432
9.1804 | 526 | -0.9703 | 0.24192 | [7 empty] | 216 | 55 | 14.0665 | 0.056568 | 0.056696 | -0.00012774 | 0.056568
9.1979 | 527 | -0.97437 | 0.22495 | [7 empty] | 217 | 54 | 13.8107 | 0.056705 | 0.056796 | -9.1421e-05 | 0.056705
9.2153 | 528 | -0.97815 | 0.20791 | [7 empty] | 218 | 53 | 13.555 | 0.056842 | 0.056897 | -5.4441e-05 | 0.056842
9.2328 | 529 | -0.98163 | 0.19081 | [7 empty] | 219 | 52 | 13.2992 | 0.05698 | 0.056997 | -1.6793e-05 | 0.05698
9.2502 | 530 | -0.98481 | 0.17365 | [7 empty] | 220 | 51 | 13.0435 | 0.057119 | 0.057098 | 2.1526e-05 | 0.057119
9.2677 | 531 | -0.98769 | 0.15643 | [7 empty] | 221 | 50 | 12.7877 | 0.057259 | 0.057198 | 6.0523e-05 | 0.057259
9.2852 | 532 | -0.99027 | 0.13917 | [7 empty] | 222 | 49 | 12.532 | 0.057399 | 0.057299 | 0.0001002 | 0.057399
9.3026 | 533 | -0.99255 | 0.12187 | [7 empty] | 223 | 48 | 12.2762 | 0.057539 | 0.057399 | 0.00014057 | 0.057539
9.3201 | 534 | -0.99452 | 0.10453 | [7 empty] | 224 | 47 | 12.0205 | 0.057681 | 0.057499 | 0.00018163 | 0.057681
9.3375 | 535 | -0.99619 | 0.087156 | [7 empty] | 225 | 46 | 11.7647 | 0.057823 | 0.0576 | 0.00022338 | 0.057823
9.355 | 536 | -0.99756 | 0.069756 | [7 empty] | 226 | 45 | 11.509 | 0.057966 | 0.0577 | 0.00026584 | 0.057966
9.3724 | 537 | -0.99863 | 0.052336 | [7 empty] | 227 | 44 | 11.2532 | 0.05811 | 0.057801 | 0.00030901 | 0.05811
9.3899 | 538 | -0.99939 | 0.034899 | [7 empty] | 228 | 43 | 10.9974 | 0.058254 | 0.057901 | 0.00035289 | 0.058254
9.4073 | 539 | -0.99985 | 0.017452 | [7 empty] | 229 | 42 | 10.7417 | 0.058399 | 0.058001 | 0.00039748 | 0.058399
9.4248 | 540 | -1 | 3.6739e-16 | [7 empty] | 230 | 41 | 10.4859 | 0.058545 | 0.058102 | 0.00044281 | 0.058545
9.4422 | 541 | -0.99985 | -0.017452 | [7 empty] | 231 | 40 | 10.2302 | 0.058691 | 0.058202 | 0.00048886 | 0.058691
9.4597 | 542 | -0.99939 | -0.034899 | [7 empty] | 232 | 39 | 9.9744 | 0.058838 | 0.058303 | 0.00053564 | 0.058838
9.4771 | 543 | -0.99863 | -0.052336 | [7 empty] | 233 | 38 | 9.7187 | 0.058986 | 0.058403 | 0.00058317 | 0.058986
9.4946 | 544 | -0.99756 | -0.069756 | [7 empty] | 234 | 37 | 9.4629 | 0.059135 | 0.058503 | 0.00063144 | 0.059135
9.512 | 545 | -0.99619 | -0.087156 | [7 empty] | 235 | 36 | 9.2072 | 0.059284 | 0.058604 | 0.00068046 | 0.059284
9.5295 | 546 | -0.99452 | -0.10453 | [7 empty] | 236 | 35 | 8.9514 | 0.059435 | 0.058704 | 0.00073024 | 0.059435
9.547 | 547 | -0.99255 | -0.12187 | [7 empty] | 237 | 34 | 8.6957 | 0.059585 | 0.058805 | 0.00078078 | 0.059585
9.5644 | 548 | -0.99027 | -0.13917 | [7 empty] | 238 | 33 | 8.4399 | 0.059737 | 0.058905 | 0.00083209 | 0.059737
9.5819 | 549 | -0.98769 | -0.15643 | [7 empty] | 239 | 32 | 8.1841 | 0.05989 | 0.059006 | 0.00088418 | 0.05989
9.5993 | 550 | -0.98481 | -0.17365 | [7 empty] | 240 | 31 | 7.9284 | 0.060043 | 0.059106 | 0.00093705 | 0.060043
9.6168 | 551 | -0.98163 | -0.19081 | [7 empty] | 241 | 30 | 7.6726 | 0.060197 | 0.059206 | 0.0009907 | 0.060197
9.6342 | 552 | -0.97815 | -0.20791 | [7 empty] | 242 | 29 | 7.4169 | 0.060352 | 0.059307 | 0.0010451 | 0.060352
9.6517 | 553 | -0.97437 | -0.22495 | [7 empty] | 243 | 28 | 7.1611 | 0.060508 | 0.059407 | 0.0011004 | 0.060508
9.6691 | 554 | -0.9703 | -0.24192 | [7 empty] | 244 | 27 | 6.9054 | 0.060664 | 0.059508 | 0.0011564 | 0.060664
9.6866 | 555 | -0.96593 | -0.25882 | [7 empty] | 245 | 26 | 6.6496 | 0.060821 | 0.059608 | 0.0012133 | 0.060821
9.704 | 556 | -0.96126 | -0.27564 | [7 empty] | 246 | 25 | 6.3939 | 0.060979 | 0.059708 | 0.001271 | 0.060979
9.7215 | 557 | -0.9563 | -0.29237 | [7 empty] | 247 | 24 | 6.1381 | 0.061138 | 0.059809 | 0.0013295 | 0.061138
9.7389 | 558 | -0.95106 | -0.30902 | [7 empty] | 248 | 23 | 5.8824 | 0.061298 | 0.059909 | 0.0013888 | 0.061298
9.7564 | 559 | -0.94552 | -0.32557 | [7 empty] | 249 | 22 | 5.6266 | 0.061459 | 0.06001 | 0.001449 | 0.061459
9.7738 | 560 | -0.93969 | -0.34202 | [7 empty] | 250 | 21 | 5.3708 | 0.06162 | 0.06011 | 0.00151 | 0.06162
9.7913 | 561 | -0.93358 | -0.35837 | [7 empty] | 251 | 20 | 5.1151 | 0.061782 | 0.06021 | 0.0015719 | 0.061782
9.8088 | 562 | -0.92718 | -0.37461 | [7 empty] | 252 | 19 | 4.8593 | 0.061946 | 0.060311 | 0.0016346 | 0.061946
9.8262 | 563 | -0.9205 | -0.39073 | [7 empty] | 253 | 18 | 4.6036 | 0.062109 | 0.060411 | 0.0016982 | 0.062109
9.8437 | 564 | -0.91355 | -0.40674 | [7 empty] | 254 | 17 | 4.3478 | 0.062274 | 0.060512 | 0.0017626 | 0.062274
9.8611 | 565 | -0.90631 | -0.42262 | [7 empty] | 255 | 16 | 4.0921 | 0.06244 | 0.060612 | 0.001828 | 0.06244
9.8786 | 566 | -0.89879 | -0.43837 | [7 empty] | 256 | 15 | 3.8363 | 0.062607 | 0.060713 | 0.0018942 | 0.062607
9.896 | 567 | -0.89101 | -0.45399 | [7 empty] | 257 | 14 | 3.5806 | 0.062774 | 0.060813 | 0.0019613 | 0.062774
9.9135 | 568 | -0.88295 | -0.46947 | [7 empty] | 258 | 13 | 3.3248 | 0.062943 | 0.060913 | 0.0020293 | 0.062943
9.9309 | 569 | -0.87462 | -0.48481 | [7 empty] | 259 | 12 | 3.0691 | 0.063112 | 0.061014 | 0.0020982 | 0.063112
9.9484 | 570 | -0.86603 | -0.5 | [7 empty] | 260 | 11 | 2.8133 | 0.063282 | 0.061114 | 0.002168 | 0.063282
9.9658 | 571 | -0.85717 | -0.51504 | [7 empty] | 261 | 10 | 2.5575 | 0.063453 | 0.061215 | 0.0022388 | 0.063453
9.9833 | 572 | -0.84805 | -0.52992 | [7 empty] | 262 | 9 | 2.3018 | 0.063626 | 0.061315 | 0.0023105 | 0.063626
10.0007 | 573 | -0.83867 | -0.54464 | [7 empty] | 263 | 8 | 2.046 | 0.063799 | 0.061415 | 0.0023831 | 0.063799
10.0182 | 574 | -0.82904 | -0.55919 | [7 empty] | 264 | 7 | 1.7903 | 0.063973 | 0.061516 | 0.0024566 | 0.063973
10.0356 | 575 | -0.81915 | -0.57358 | [7 empty] | 265 | 6 | 1.5345 | 0.064147 | 0.061616 | 0.0025311 | 0.064147
10.0531 | 576 | -0.80902 | -0.58779 | [7 empty] | 266 | 5 | 1.2788 | 0.064323 | 0.061717 | 0.0026066 | 0.064323
10.0705 | 577 | -0.79864 | -0.60182 | [7 empty] | 267 | 4 | 1.023 | 0.0645 | 0.061817 | 0.002683 | 0.0645
10.088 | 578 | -0.78801 | -0.61566 | [7 empty] | 268 | 3 | 0.76726 | 0.064678 | 0.061918 | 0.0027605 | 0.064678
10.1055 | 579 | -0.77715 | -0.62932 | [7 empty] | 269 | 2 | 0.51151 | 0.064857 | 0.062018 | 0.0028389 | 0.064857
10.1229 | 580 | -0.76604 | -0.64279 | [7 empty] | 270 | 1 | 0.25575 | 0.065037 | 0.062118 | 0.0029182 | 0.065037
10.1404 | 581 | -0.75471 | -0.65606 | [7 empty] | 271 | 0 | 0 | 0.065217 | 0.062219 | 0.0029986 | 0.065217
10.1578 | 582 | -0.74314 | -0.66913
10.1753 | 583 | -0.73135 | -0.682
10.1927 | 584 | -0.71934 | -0.69466
10.2102 | 585 | -0.70711 | -0.70711
Note on K18: Hodnota posuvníko odporu Rn
Note on M10: Výběr třídy přesností pro příslušnou volbu přepínače
Note on M21: Vyhledání přislušné hodnoty pro aktuální polohu posuvníku
Note on P18: Posuvník je invertován kvůli změně směru pohybu
Note on T18: Výběr aktuální hodnoty odporu pro příslušnou polohu posuvníku