## výpočet
Výpočet třecího součinitele dle Churchilla
Zadejte:
hustota | r= | 1000 | kg.m-3
dyn. viskozita | h= | 0.0009 | Pa.s
délka potrubí | L= | 3 | m
průměr potrubí | d= | 0.0025 | m
absolutní drsnost | k= | 0.00025 | m
průtok | Q= | 0.0001 | m3s-1
Výpočet:
kin. viskozita | n= | 9e-07 | m2s-1
relativní drsnost | e= | 0.1
rychlost | v= | 20.3718 | m.s-1
Reynoldsovo číslo | Re= | 56588.4242
třecí součinitel | l= | 0.10221

## tabulka
Třecí součinitel dle Churchilla
Relativni drsnost |  | e0= | 0
|  | e1= | 1e-05
|  | e2= | 0.0001
|  | e3= | 0.001
|  | e4= | 0.01
|  | e5= | 0.1
Laminární proudění |  |  | Turbulentní proudění
Re | l |  | a | a1 | a2 | a3 | a4 | a5 | b | Re | l0 | l1 | l2 | l3 | l4 | l5
1 | 64 |  | 5.4112e+17 | 5.403e+17 | 5.329e+17 | 4.6556e+17 | 1.4824e+17 | 647068517650049 | 2.1991e+19 | 2320 | 0.031156 | 0.031157 | 0.031158 | 0.031167 | 0.031209 | 0.031229
2 | 32 |  | 2.2736e+18 | 2.2684e+18 | 2.2223e+18 | 1.8215e+18 | 3.8814e+17 | 880487055163671 | 3606593281743230 | 4000 | 0.04059 | 0.040601 | 0.040705 | 0.041728 | 0.050578 | 0.088429
3 | 21.3333 |  | 3.9515e+18 | 3.9409e+18 | 3.8465e+18 | 3.0473e+18 | 5.38e+17 | 964725281604196 | 101516575998348 | 5000 | 0.037887 | 0.0379 | 0.038015 | 0.039138 | 0.048611 | 0.10583
4 | 16 |  | 6.1226e+18 | 6.1036e+18 | 5.9365e+18 | 4.5546e+18 | 6.835e+17 | 1027382622329860 | 5.4908e+12 | 6000 | 0.035869 | 0.035883 | 0.036008 | 0.037221 | 0.047179 | 0.10625
5 | 12.8 |  | 8.7852e+18 | 8.7547e+18 | 8.4862e+18 | 6.3159e+18 | 8.2163e+17 | 1075863443946520 | 466109967720.684 | 7000 | 0.034286 | 0.034301 | 0.034435 | 0.03573 | 0.046106 | 0.10571
6 | 10.6667 |  | 1.1934e+19 | 1.1888e+19 | 1.1486e+19 | 8.3042e+18 | 9.5127e+17 | 1114533070908030 | 55032246120.3496 | 8000 | 0.032998 | 0.033014 | 0.033157 | 0.034529 | 0.045269 | 0.10524
7 | 9.1429 |  | 1.5562e+19 | 1.5497e+19 | 1.4925e+19 | 1.0495e+19 | 1.0722e+18 | 1146127735038380 | 8359434121.7936 | 9000 | 0.031921 | 0.031938 | 0.032089 | 0.033533 | 0.044597 | 0.10488
8 | 8 |  | 1.966e+19 | 1.9571e+19 | 1.879e+19 | 1.2864e+19 | 1.1848e+18 | 1172449242389180 | 1549020019.5061 | 10000 | 0.031002 | 0.03102 | 0.031178 | 0.03269 | 0.044044 | 0.10458
9 | 7.1111 |  | 8.45e+19 | 8.3846e+19 | 7.8267e+19 | 4.274e+19 | 1.9678e+18 | 1304928971167880 | 23636.1697 | 20000 | 0.025836 | 0.025862 | 0.026085 | 0.028134 | 0.041337 | 0.10319
10 | 6.4 |  | 1.8715e+20 | 1.8517e+20 | 1.6861e+20 | 7.7001e+19 | 2.3998e+18 | 1355793892928090 | 35.9846 | 30000 | 0.023392 | 0.023423 | 0.023699 | 0.026138 | 0.040325 | 0.1027
20 | 3.2 |  | 3.2152e+20 | 3.1726e+20 | 2.8236e+20 | 1.1104e+20 | 2.6723e+18 | 1383044084370260 | 0.36066 | 40000 | 0.021862 | 0.021898 | 0.02222 | 0.024969 | 0.039786 | 0.10244
30 | 2.1333 |  | 4.8325e+20 | 4.7565e+20 | 4.1435e+20 | 1.4324e+20 | 2.8602e+18 | 1400138119203470 | 0.010152 | 50000 | 0.020776 | 0.020818 | 0.02118 | 0.024187 | 0.039449 | 0.10229
40 | 1.6 |  | 6.691e+20 | 6.5697e+20 | 5.6081e+20 | 1.7311e+20 | 2.9981e+18 | 1411909498427070 | 0.00054908 | 60000 | 0.019948 | 0.019994 | 0.020393 | 0.023621 | 0.039218 | 0.10218
50 | 1.28 |  | 8.7654e+20 | 8.5863e+20 | 7.1888e+20 | 2.0058e+20 | 3.1036e+18 | 1420533095233430 | 4.6611e-05 | 70000 | 0.019286 | 0.019336 | 0.01977 | 0.02319 | 0.039049 | 0.1021
60 | 1.0667 |  | 1.1036e+21 | 1.0785e+21 | 8.8635e+20 | 2.2577e+20 | 3.1872e+18 | 1427135845149400 | 5.5032e-06 | 80000 | 0.018739 | 0.018793 | 0.019259 | 0.02285 | 0.038919 | 0.10204
70 | 0.91429 |  | 1.3485e+21 | 1.3149e+21 | 1.0614e+21 | 2.4889e+20 | 3.2551e+18 | 1432361548141160 | 8.3594e-07 | 90000 | 0.018275 | 0.018333 | 0.01883 | 0.022573 | 0.038817 | 0.102
80 | 0.8 |  | 1.6099e+21 | 1.5664e+21 | 1.2427e+21 | 2.7012e+20 | 3.3115e+18 | 1436605393116630 | 1.549e-07 | 100000 | 0.017875 | 0.017936 | 0.018463 | 0.022343 | 0.038734 | 0.10196
90 | 0.71111 |  | 4.9298e+21 | 4.7019e+21 | 3.2111e+21 | 4.1294e+20 | 3.5918e+18 | 1456601725978750 | 2.3636e-12 | 200000 | 0.015541 | 0.015633 | 0.016397 | 0.021189 | 0.038342 | 0.10178
100 | 0.64 |  | 9.1653e+21 | 8.5865e+21 | 5.1895e+21 | 4.8968e+20 | 3.6981e+18 | 1463738197406980 | 3.5985e-15 | 300000 | 0.014382 | 0.0145 | 0.015442 | 0.020742 | 0.038203 | 0.10172
200 | 0.32 |  | 1.4031e+22 | 1.2928e+22 | 7.038e+21 | 5.3769e+20 | 3.7548e+18 | 1467450629279810 | 3.6066e-17 | 400000 | 0.013637 | 0.013777 | 0.014865 | 0.020501 | 0.03813 | 0.10169
300 | 0.21333 |  | 1.9374e+22 | 1.7573e+22 | 8.7279e+21 | 5.7068e+20 | 3.7903e+18 | 1469741755572310 | 1.0152e-18 | 500000 | 0.013097 | 0.013258 | 0.01447 | 0.020349 | 0.038085 | 0.10167
400 | 0.16 |  | 2.51e+22 | 2.2427e+22 | 1.0263e+22 | 5.9483e+20 | 3.8147e+18 | 1471303037539910 | 5.4908e-20 | 600000 | 0.01268 | 0.01286 | 0.01418 | 0.020244 | 0.038055 | 0.10165
500 | 0.128 |  | 3.1141e+22 | 2.7427e+22 | 1.1656e+22 | 6.133e+20 | 3.8325e+18 | 1472438454215000 | 4.6611e-21 | 700000 | 0.012343 | 0.012541 | 0.013956 | 0.020167 | 0.038032 | 0.10164
600 | 0.10667 |  | 3.7451e+22 | 3.2528e+22 | 1.2923e+22 | 6.2792e+20 | 3.8461e+18 | 1473303077565970 | 5.5032e-22 | 800000 | 0.012062 | 0.012276 | 0.013778 | 0.020107 | 0.038016 | 0.10164
700 | 0.091429 |  | 4.3993e+22 | 3.7698e+22 | 1.4077e+22 | 6.3979e+20 | 3.8569e+18 | 1473984503067240 | 8.3594e-23 | 900000 | 0.011821 | 0.012052 | 0.013631 | 0.02006 | 0.038002 | 0.10163
800 | 0.08 |  | 5.0739e+22 | 4.2912e+22 | 1.5133e+22 | 6.4963e+20 | 3.8657e+18 | 1474536040109800 | 1.549e-23 | 1000000 | 0.011612 | 0.011858 | 0.013508 | 0.020022 | 0.037991 | 0.10163
900 | 0.071111 |  | 1.2581e+23 | 9.4756e+22 | 2.2189e+22 | 6.9858e+20 | 3.9069e+18 | 1477112718687300 | 2.3636e-28 | 2000000 | 0.010366 | 0.01074 | 0.012877 | 0.019841 | 0.037941 | 0.1016
1000 | 0.064 |  | 2.0914e+23 | 1.4284e+23 | 2.5982e+22 | 7.1714e+20 | 3.9216e+18 | 1478023612827290 | 3.5985e-31 | 3000000 | 0.0097282 | 0.010203 | 0.012626 | 0.019776 | 0.037923 | 0.1016
2000 | 0.032 |  | 2.971e+23 | 1.8617e+23 | 2.8365e+22 | 7.2703e+20 | 3.9293e+18 | 1478495681782460 | 3.6066e-33 | 4000000 | 0.0093106 | 0.0098708 | 0.012488 | 0.019742 | 0.037914 | 0.10159
2320 | 0.027586 |  | 3.8807e+23 | 2.2505e+23 | 3.0009e+22 | 7.3323e+20 | 3.934e+18 | 1478786413610060 | 1.0152e-34 | 5000000 | 0.0090049 | 0.0096395 | 0.0124 | 0.019721 | 0.037908 | 0.10159
|  |  | 4.8113e+23 | 2.6001e+23 | 3.1216e+22 | 7.3748e+20 | 3.9372e+18 | 1478984268221680 | 5.4908e-36 | 6000000 | 0.0087661 | 0.0094671 | 0.012339 | 0.019707 | 0.037905 | 0.10159
|  |  | 5.7575e+23 | 2.9155e+23 | 3.2142e+22 | 7.406e+20 | 3.9395e+18 | 1479128020735570 | 4.6611e-37 | 7000000 | 0.0085716 | 0.0093326 | 0.012294 | 0.019697 | 0.037902 | 0.10159
|  |  | 6.7154e+23 | 3.2013e+23 | 3.2875e+22 | 7.4298e+20 | 3.9413e+18 | 1479237413163280 | 5.5032e-38 | 8000000 | 0.0084083 | 0.0092241 | 0.01226 | 0.019689 | 0.0379 | 0.10159
|  |  | 7.6825e+23 | 3.4615e+23 | 3.3472e+22 | 7.4486e+20 | 3.9427e+18 | 1479323581361060 | 8.3594e-39 | 9000000 | 0.008268 | 0.0091345 | 0.012232 | 0.019683 | 0.037898 | 0.10159
|  |  | 8.6567e+23 | 3.6993e+23 | 3.3968e+22 | 7.4639e+20 | 3.9438e+18 | 1479393295142620 | 1.549e-39 | 10000000 | 0.0081456 | 0.0090589 | 0.01221 | 0.019677 | 0.037897 | 0.10158