## výpočet
Charakteristika paralelně řazených potrubí
třecí součinitel dle Churchilla
Zadejte:
fyzikální vlastnost tekutiny
hustota | r= | 1000 | kg.m-3
dyn. viskozita | h= | 0.0009 | Pa.s
potrubí 1
délka potrubí | L1= | 10 | m
průměr potrubí | d1= | 25 | mm
absolutní drsnost | k1= | 0.25 | mm
potrubí 2
délka potrubí | L2= | 5 | m
průměr potrubí | d2= | 25 | mm
absolutní drsnost | k2= | 0.25 | mm
daná tl. ztráta | pz1= | 0.15 | MPa
průtok v potrubí1 | Q1= | 0.086722 | m3s-1
průtok v potrubí2 | Q2= | 0.1229 | m3s-1
průtok v potrubí1+2 | Q1+2= | 0.20962 | m3s-1

## Tabulka
pz[MPa] | pz[Pa] | Ka1 | a1 | b1 | l1 | v1 | Q1 | Ka2 | a2 | b2 | l2 | v2 | Q2 | Q1+2
0.001 | 1000 | 1964.1855 | 18649253466407900 | 5865831980.111 | 0.044067 | 0.33684 | 0.0066139 | 2777.7778 | 29780919629204100 | 91653624.6892 | 0.042381 | 0.48575 | 0.0095377 | 0.016152
0.002 | 2000 | 2777.7778 | 29780919629204100 | 91653624.6892 | 0.042381 | 0.48575 | 0.0095377 | 3928.371 | 42608641435311504 | 1432087.8858 | 0.041135 | 0.69729 | 0.013691 | 0.023229
0.003 | 3000 | 3402.0691 | 37164855979254896 | 8046408.7519 | 0.041606 | 0.60044 | 0.01179 | 4811.2522 | 50353606986292200 | 125725.1367 | 0.040566 | 0.85996 | 0.016885 | 0.028675
0.004 | 4000 | 3928.371 | 42608641435311504 | 1432087.8858 | 0.041135 | 0.69729 | 0.013691 | 5555.5556 | 55773490356061904 | 22376.3732 | 0.040222 | 0.99724 | 0.019581 | 0.033272
0.005 | 5000 | 4392.0523 | 46874544734745504 | 375413.2467 | 0.040809 | 0.78269 | 0.015368 | 6211.2999 | 59875435100522400 | 5865.832 | 0.039985 | 1.1182 | 0.021957 | 0.037325
0.006 | 6000 | 4811.2522 | 50353606986292200 | 125725.1367 | 0.040566 | 0.85996 | 0.016885 | 6804.1382 | 63136577983315104 | 1964.4553 | 0.039809 | 1.2277 | 0.024106 | 0.040991
0.007 | 7000 | 5196.7464 | 53272387099812096 | 49858.7492 | 0.040376 | 0.93105 | 0.018281 | 7349.3092 | 65818948027244704 | 779.043 | 0.039671 | 1.3284 | 0.026082 | 0.044363
0.008 | 8000 | 5555.5556 | 55773490356061904 | 22376.3732 | 0.040222 | 0.99724 | 0.019581 | 7856.742 | 68081081574503800 | 349.6308 | 0.039559 | 1.4221 | 0.027922 | 0.047503
0.009 | 9000 | 5892.5565 | 57952258759655400 | 11037.5977 | 0.040094 | 1.0594 | 0.020802 | 8333.3333 | 70025746944865600 | 172.4625 | 0.039466 | 1.5101 | 0.029651 | 0.050452
0.01 | 10000 | 6211.2999 | 59875435100522400 | 5865.832 | 0.039985 | 1.1182 | 0.021957 | 8784.1046 | 71723104514118304 | 91.6536 | 0.039388 | 1.5934 | 0.031286 | 0.053243
0.02 | 20000 | 8784.1046 | 71723104514118304 | 91.6536 | 0.039388 | 1.5934 | 0.031286 | 12422.5999 | 81820585722956608 | 1.4321 | 0.038958 | 2.2658 | 0.044488 | 0.075774
0.03 | 30000 | 10758.2871 | 77861155657512704 | 8.0464 | 0.039119 | 1.9582 | 0.038449 | 15214.5155 | 86835492827813904 | 0.12573 | 0.038765 | 2.7819 | 0.054622 | 0.093071
0.04 | 40000 | 12422.5999 | 81820585722956608 | 1.4321 | 0.038958 | 2.2658 | 0.044488 | 17568.2092 | 90000874629045104 | 0.022376 | 0.03865 | 3.217 | 0.063167 | 0.10765
0.05 | 50000 | 13888.8889 | 84661869832188992 | 0.37541 | 0.038847 | 2.5368 | 0.04981 | 19641.855 | 92240835065026208 | 0.0058658 | 0.038571 | 3.6005 | 0.070695 | 0.12051
0.06 | 60000 | 15214.5155 | 86835492827813904 | 0.12573 | 0.038765 | 2.7819 | 0.054622 | 21516.5741 | 93937400373836192 | 0.0019645 | 0.038512 | 3.9471 | 0.077501 | 0.13212
0.07 | 70000 | 16433.555 | 88571272535581792 | 0.049859 | 0.038701 | 3.0073 | 0.059047 | 23240.5563 | 95281937278435392 | 0.00077904 | 0.038466 | 4.2659 | 0.08376 | 0.14281
0.08 | 80000 | 17568.2092 | 90000874629045104 | 0.022376 | 0.03865 | 3.217 | 0.063167 | 24845.1997 | 96382615247533200 | 0.00034963 | 0.03843 | 4.5626 | 0.089586 | 0.15275
0.09 | 90000 | 18633.8998 | 91206084088940992 | 0.011038 | 0.038607 | 3.4141 | 0.067035 | 26352.3138 | 97305921879545200 | 0.00017246 | 0.038399 | 4.8413 | 0.095058 | 0.16209
0.1 | 100000 | 19641.855 | 92240835065026208 | 0.0058658 | 0.038571 | 3.6005 | 0.070695 | 27777.7778 | 98095331403395600 | 9.1654e-05 | 0.038373 | 5.1049 | 0.10023 | 0.17093
0.11 | 110000 | 20600.5514 | 93142376945504496 | 0.0033111 | 0.038539 | 3.7777 | 0.074175 | 29133.5791 | 98780656888525696 | 5.1736e-05 | 0.038351 | 5.3556 | 0.10516 | 0.17933
0.12 | 120000 | 21516.5741 | 93937400373836192 | 0.0019645 | 0.038512 | 3.9471 | 0.077501 | 30429.031 | 99383132106698592 | 3.0695e-05 | 0.038332 | 5.5952 | 0.10986 | 0.18736
0.13 | 130000 | 22395.1604 | 94645613531396896 | 0.0012153 | 0.038488 | 4.1095 | 0.080691 | 31671.5396 | 99918354389208992 | 1.8988e-05 | 0.038314 | 5.8249 | 0.11437 | 0.19506
0.14 | 140000 | 23240.5563 | 95281937278435392 | 0.00077904 | 0.038466 | 4.2659 | 0.08376 | 32867.1099 | 1.004e+17 | 1.2173e-05 | 0.038299 | 6.046 | 0.11871 | 0.20247
0.15 | 150000 | 24056.2612 | 95857909485135296 | 0.00051497 | 0.038447 | 4.4167 | 0.086722 | 34020.6909 | 1.0083e+17 | 8.0464e-06 | 0.038285 | 6.2593 | 0.1229 | 0.20962
0.16 | 160000 | 24845.1997 | 96382615247533200 | 0.00034963 | 0.03843 | 4.5626 | 0.089586 | 35136.4184 | 1.0123e+17 | 5.463e-06 | 0.038273 | 6.4657 | 0.12695 | 0.21654
0.17 | 170000 | 25609.8457 | 96863321607158704 | 0.00024302 | 0.038414 | 4.704 | 0.092363 | 36217.7911 | 1.0159e+17 | 3.7971e-06 | 0.038262 | 6.6656 | 0.13088 | 0.22324
0.18 | 180000 | 26352.3138 | 97305921879545200 | 0.00017246 | 0.038399 | 4.8413 | 0.095058 | 37267.7996 | 1.0192e+17 | 2.6947e-06 | 0.038251 | 6.8598 | 0.13469 | 0.22975
0.19 | 190000 | 27074.4287 | 97715253731272192 | 0.00012468 | 0.038386 | 4.9748 | 0.09768 | 38289.0243 | 1.0222e+17 | 1.9482e-06 | 0.038242 | 7.0487 | 0.1384 | 0.23608
0.2 | 200000 | 27777.7778 | 98095331403395600 | 9.1654e-05 | 0.038373 | 5.1049 | 0.10023 | 39283.7101 | 1.0251e+17 | 1.4321e-06 | 0.038233 | 7.2326 | 0.14201 | 0.24225
0.21 | 210000 | 28463.7521 | 98449518240893904 | 6.8393e-05 | 0.038362 | 5.2317 | 0.10272 | 40253.8243 | 1.0277e+17 | 1.0686e-06 | 0.038225 | 7.412 | 0.14553 | 0.24826
0.22 | 220000 | 29133.5791 | 98780656888525696 | 5.1736e-05 | 0.038351 | 5.3556 | 0.10516 | 41201.1027 | 1.0302e+17 | 8.0838e-07 | 0.038217 | 7.5872 | 0.14897 | 0.25413
0.23 | 230000 | 29788.348 | 99091168928659808 | 3.9624e-05 | 0.038341 | 5.4767 | 0.10753 | 42127.0858 | 1.0325e+17 | 6.1913e-07 | 0.03821 | 7.7585 | 0.15234 | 0.25987
0.24 | 240000 | 30429.031 | 99383132106698592 | 3.0695e-05 | 0.038332 | 5.5952 | 0.10986 | 43033.1483 | 1.0346e+17 | 4.796e-07 | 0.038203 | 7.926 | 0.15563 | 0.26549
0.25 | 250000 | 31056.4997 | 99658340879342704 | 2.4026e-05 | 0.038323 | 5.7112 | 0.11214 | 43920.5231 | 1.0367e+17 | 3.7541e-07 | 0.038197 | 8.0901 | 0.15885 | 0.27099
0.26 | 260000 | 31671.5396 | 99918354389208992 | 1.8988e-05 | 0.038314 | 5.8249 | 0.11437 | 44790.3208 | 1.0386e+17 | 2.9669e-07 | 0.038191 | 8.251 | 0.16201 | 0.27638
0.27 | 270000 | 32274.8612 | 1.0016e+17 | 1.5141e-05 | 0.038307 | 5.9365 | 0.11656 | 45643.5465 | 1.0404e+17 | 2.3657e-07 | 0.038186 | 8.4088 | 0.16511 | 0.28167
0.28 | 280000 | 32867.1099 | 1.004e+17 | 1.2173e-05 | 0.038299 | 6.046 | 0.11871 | 46481.1126 | 1.0422e+17 | 1.902e-07 | 0.03818 | 8.5637 | 0.16815 | 0.28686
0.29 | 290000 | 33448.8738 | 1.0062e+17 | 9.8615e-06 | 0.038292 | 6.1536 | 0.12083 | 47303.851 | 1.0438e+17 | 1.5409e-07 | 0.038175 | 8.7158 | 0.17113 | 0.29196
0.3 | 300000 | 34020.6909 | 1.0083e+17 | 8.0464e-06 | 0.038285 | 6.2593 | 0.1229 | 48112.5224 | 1.0454e+17 | 1.2573e-07 | 0.03817 | 8.8654 | 0.17407 | 0.29697
0.31 | 310000 | 34583.0544 | 1.0103e+17 | 6.6094e-06 | 0.038279 | 6.3633 | 0.12494 | 48907.8246 | 1.0468e+17 | 1.0327e-07 | 0.038166 | 9.0124 | 0.17696 | 0.3019
0.32 | 320000 | 35136.4184 | 1.0123e+17 | 5.463e-06 | 0.038273 | 6.4657 | 0.12695 | 49690.3995 | 1.0483e+17 | 8.5359e-08 | 0.038162 | 9.1572 | 0.1798 | 0.30675
0.33 | 330000 | 35681.2016 | 1.0141e+17 | 4.542e-06 | 0.038267 | 6.5664 | 0.12893 | 50460.8392 | 1.0496e+17 | 7.0969e-08 | 0.038158 | 9.2997 | 0.1826 | 0.31153
0.34 | 340000 | 36217.7911 | 1.0159e+17 | 3.7971e-06 | 0.038262 | 6.6656 | 0.13088 | 51219.6914 | 1.0509e+17 | 5.933e-08 | 0.038154 | 9.44 | 0.18535 | 0.31623
0.35 | 350000 | 36746.546 | 1.0175e+17 | 3.191e-06 | 0.038256 | 6.7634 | 0.1328 | 51967.4637 | 1.0522e+17 | 4.9859e-08 | 0.03815 | 9.5783 | 0.18807 | 0.32087
0.36 | 360000 | 37267.7996 | 1.0192e+17 | 2.6947e-06 | 0.038251 | 6.8598 | 0.13469 | 52704.6277 | 1.0534e+17 | 4.2105e-08 | 0.038146 | 9.7146 | 0.19075 | 0.32544
0.37 | 370000 | 37781.8625 | 1.0207e+17 | 2.2862e-06 | 0.038246 | 6.9549 | 0.13656 | 53431.6224 | 1.0545e+17 | 3.5722e-08 | 0.038143 | 9.8491 | 0.19339 | 0.32994
0.38 | 380000 | 38289.0243 | 1.0222e+17 | 1.9482e-06 | 0.038242 | 7.0487 | 0.1384 | 54148.8575 | 1.0556e+17 | 3.044e-08 | 0.038139 | 9.9817 | 0.19599 | 0.33439
0.39 | 390000 | 38789.5557 | 1.0237e+17 | 1.667e-06 | 0.038237 | 7.1412 | 0.14022 | 54856.7157 | 1.0567e+17 | 2.6047e-08 | 0.038136 | 10.1126 | 0.19856 | 0.33878
0.4 | 400000 | 39283.7101 | 1.0251e+17 | 1.4321e-06 | 0.038233 | 7.2326 | 0.14201 | 55555.5556 | 1.0577e+17 | 2.2376e-08 | 0.038133 | 10.2418 | 0.2011 | 0.34311
0.41 | 410000 | 39771.7252 | 1.0264e+17 | 1.2349e-06 | 0.038229 | 7.3229 | 0.14378 | 56245.7131 | 1.0587e+17 | 1.9295e-08 | 0.03813 | 10.3695 | 0.2036 | 0.34739
0.42 | 420000 | 40253.8243 | 1.0277e+17 | 1.0686e-06 | 0.038225 | 7.412 | 0.14553 | 56927.5043 | 1.0596e+17 | 1.6698e-08 | 0.038127 | 10.4956 | 0.20608 | 0.35162
0.43 | 430000 | 40730.2175 | 1.029e+17 | 9.2794e-07 | 0.038221 | 7.5001 | 0.14726 | 57601.226 | 1.0606e+17 | 1.4499e-08 | 0.038125 | 10.6202 | 0.20853 | 0.35579
0.44 | 440000 | 41201.1027 | 1.0302e+17 | 8.0838e-07 | 0.038217 | 7.5872 | 0.14897 | 58267.1582 | 1.0614e+17 | 1.2631e-08 | 0.038122 | 10.7433 | 0.21094 | 0.35992
0.45 | 450000 | 41666.6667 | 1.0313e+17 | 7.0641e-07 | 0.038213 | 7.6733 | 0.15067 | 58925.5651 | 1.0623e+17 | 1.1038e-08 | 0.038119 | 10.8651 | 0.21334 | 0.364
0.46 | 460000 | 42127.0858 | 1.0325e+17 | 6.1913e-07 | 0.03821 | 7.7585 | 0.15234 | 59576.6961 | 1.0631e+17 | 9.6739e-09 | 0.038117 | 10.9855 | 0.2157 | 0.36804
0.47 | 470000 | 42582.527 | 1.0336e+17 | 5.4418e-07 | 0.038207 | 7.8427 | 0.15399 | 60220.7872 | 1.0639e+17 | 8.5028e-09 | 0.038115 | 11.1046 | 0.21804 | 0.37203
0.48 | 480000 | 43033.1483 | 1.0346e+17 | 4.796e-07 | 0.038203 | 7.926 | 0.15563 | 60858.0619 | 1.0647e+17 | 7.4938e-09 | 0.038112 | 11.2225 | 0.22035 | 0.37598
0.49 | 490000 | 43479.0996 | 1.0357e+17 | 4.2379e-07 | 0.0382 | 8.0085 | 0.15725 | 61488.7323 | 1.0655e+17 | 6.6218e-09 | 0.03811 | 11.3391 | 0.22264 | 0.37989
0.15 | 150000 | 24056.2612 | 95857909485135296 | 0.00051497 | 0.038447 | 4.4167 | 0.086722 | 34020.6909 | 1.0083e+17 | 8.0464e-06 | 0.038285 | 6.2593 | 0.1229 | 0.20962