## zadání
Pracovní bod čerpadla
Čerpadlo přečerpává vodu mezi dvěma nádržemi. Je dána:
1) charakteristika čerpadla Ys [J/kg] rovnicí
2) účinnost čerpadla h [ % ]
3) příklad optimální charakteristiky potrubí Ysp-opt [J/kg]
4) navrhované potrubí Ysp [J/kg]
Navrhněte potrubí tak, aby pracovní bod souhlasil
s optimálním pracovním bodem čerpadla, který
je dán průsečíkem charakteristiky čerpadla
a optimálního potrubí při maximální účinnosti
Navrhované potrubí a nádrže:
sací |  |  | výtlačné
psn= | 0 | kPa | pvn= | 0 | kPa
hs= | 0 | m | hg= | 0 | m
ds= | 30 | mm | dv= | 20 | mm
ls= | 20 | m | lv= | 30 | m
ls= | 0.25 |  | lv= | 0.027
Szs= | 100 |  | Szv= | 12
Ss= | 0.00070686 | m2 | Ss= | 0.00031416 | m2
Qv | 0 | 0.001 | 0.002 | 0.003 | 0.004 | 0.005 | 0.006 | 0.007 | 0.008 | 0.009 | 0.01
Ys | 130 | 129.3333 | 128 | 126 | 123.3333 | 120 | 116 | 111.3333 | 106 | 100 | 93.3333
h | 0 | 21 | 36 | 48 | 56 | 63 | 68 | 69 | 67.5 | 62 | 58
Ysp | 0 | 0.15827 | 0.6331 | 1.4245 | 2.5324 | 3.9569 | 5.6979 | 7.7555 | 10.1296 | 12.8202 | 15.8275
Ysp-opt | 80 | 80.6206 | 82.4823 | 85.5851 | 89.9291 | 95.5142 | 102.3404 | 110.4077 | 119.7162 | 130.2658 | 142.0566

## Pracovní bod čerpadla
pracovní bod