## výpočet
Výpočet tlakové ztráty-charakteristika potrubí
třecí součinitel dle Churchilla
Zadejte:
hustota | r= | 1000 | kg.m-3
dyn. viskozita | h= | 0.0009 | Pa.s
délka potrubí | L= | 3 | m
průměr potrubí | d= | 0.0025 | m
absolutní drsnost | k= | 0.00025 | m
průtok | Q= | 0.0001 | m3s-1
Výpočet:
kin. viskozita | n= | 9e-07 | m2s-1
relativní drsnost | e= | 0.1
rychlost | v= | 20.3718 | m.s-1
Reynoldsovo číslo | Re= | 56588.4242
třecí součinitel | l= | 0.10221
tlaková ztráta | pz= | 25451508.8322

## tabulka
Třecí součinitel dle Churchilla
Relativni drsnost |  |  | e0= | 0
|  |  | e1= | 1e-05
|  |  | e2= | 0.0001
|  |  | e3= | 0.001
|  |  | e4= | 0.01
|  |  | e5= | 0.1
Laminární proudění |  |  |  |  | Turbulentní proudění
Re | l | v | Q | pz | a | a1 | a2 | a3 | a4 | a5 | b | Re | l0 | l1 | l2 | l3 | l4 | l5 | v | Q | pz0 | pz1 | pz2 | pz3 | pz4 | pz5
1 | 64 | 0.00036 | 1.7671e-09 | 4.9766 | 5.4112e+17 | 5.403e+17 | 5.329e+17 | 4.6556e+17 | 1.4824e+17 | 647068517650049 | 2.1991e+19 | 2320 | 0.031156 | 0.031157 | 0.031158 | 0.031167 | 0.031209 | 0.031229 | 0.8352 | 4.0998e-06 | 13040.0897 | 13040.1358 | 13040.5466 | 13044.2976 | 13062.1925 | 13070.6419
2 | 32 | 0.00072 | 3.5343e-09 | 9.9533 | 2.2736e+18 | 2.2684e+18 | 2.2223e+18 | 1.8215e+18 | 3.8814e+17 | 880487055163671 | 3606593281743230 | 4000 | 0.04059 | 0.040601 | 0.040705 | 0.041728 | 0.050578 | 0.088429 | 1.44 | 7.0686e-06 | 50500.1222 | 50514.5527 | 50644.1168 | 51916.3433 | 62927.5544 | 110019.7721
3 | 21.3333 | 0.00108 | 5.3014e-09 | 14.9299 | 3.9515e+18 | 3.9409e+18 | 3.8465e+18 | 3.0473e+18 | 5.38e+17 | 964725281604196 | 101516575998348 | 5000 | 0.037887 | 0.0379 | 0.038015 | 0.039138 | 0.048611 | 0.10583 | 1.8 | 8.8357e-06 | 73652.7986 | 73677.6904 | 73901.1548 | 76084.4554 | 94499.1809 | 205733.1528
4 | 16 | 0.00144 | 7.0686e-09 | 19.9066 | 6.1226e+18 | 6.1036e+18 | 5.9365e+18 | 4.5546e+18 | 6.835e+17 | 1027382622329860 | 5.4908e+12 | 6000 | 0.035869 | 0.035883 | 0.036008 | 0.037221 | 0.047179 | 0.10625 | 2.16 | 1.0603e-05 | 100411.1903 | 100450.0962 | 100799.2083 | 104193.9094 | 132070.5789 | 297435.5336
5 | 12.8 | 0.0018 | 8.8357e-09 | 24.8832 | 8.7852e+18 | 8.7547e+18 | 8.4862e+18 | 6.3159e+18 | 8.2163e+17 | 1075863443946520 | 466109967720.684 | 7000 | 0.034286 | 0.034301 | 0.034435 | 0.03573 | 0.046106 | 0.10571 | 2.52 | 1.237e-05 | 130639.0766 | 130695.9273 | 131205.8044 | 136140.766 | 175674.1041 | 402762.6232
6 | 10.6667 | 0.00216 | 1.0603e-08 | 29.8598 | 1.1934e+19 | 1.1888e+19 | 1.1486e+19 | 8.3042e+18 | 9.5127e+17 | 1114533070908030 | 55032246120.3496 | 8000 | 0.032998 | 0.033014 | 0.033157 | 0.034529 | 0.045269 | 0.10524 | 2.88 | 1.4137e-05 | 164220.2958 | 164299.3536 | 165008.0391 | 171835.959 | 225288.0566 | 523765.529
7 | 9.1429 | 0.00252 | 1.237e-08 | 34.8365 | 1.5562e+19 | 1.5497e+19 | 1.4925e+19 | 1.0495e+19 | 1.0722e+18 | 1146127735038380 | 8359434121.7936 | 9000 | 0.031921 | 0.031938 | 0.032089 | 0.033533 | 0.044597 | 0.10488 | 3.24 | 1.5904e-05 | 201058.6417 | 201164.4819 | 202112.7676 | 211208.176 | 280895.4062 | 660581.9978
8 | 8 | 0.00288 | 1.4137e-08 | 39.8131 | 1.966e+19 | 1.9571e+19 | 1.879e+19 | 1.2864e+19 | 1.1848e+18 | 1172449242389180 | 1549020019.5061 | 10000 | 0.031002 | 0.03102 | 0.031178 | 0.03269 | 0.044044 | 0.10458 | 3.6 | 1.7671e-05 | 241072.568 | 241210.064 | 242441.3499 | 254198.9842 | 342483.2112 | 813222.5465
9 | 7.1111 | 0.00324 | 1.5904e-08 | 44.7898 | 8.45e+19 | 8.3846e+19 | 7.8267e+19 | 4.274e+19 | 1.9678e+18 | 1304928971167880 | 23636.1697 | 20000 | 0.025836 | 0.025862 | 0.026085 | 0.028134 | 0.041337 | 0.10319 | 7.2 | 3.5343e-05 | 803617.0733 | 804397.4776 | 811351.4974 | 875088.9107 | 1285759.827 | 3209651.4356
10 | 6.4 | 0.0036 | 1.7671e-08 | 49.7664 | 1.8715e+20 | 1.8517e+20 | 1.6861e+20 | 7.7001e+19 | 2.3998e+18 | 1355793892928090 | 35.9846 | 30000 | 0.023392 | 0.023423 | 0.023699 | 0.026138 | 0.040325 | 0.1027 | 10.8 | 5.3014e-05 | 1637060.7938 | 1639238.5998 | 1658551.7731 | 1829266.4588 | 2822071.1085 | 7187279.5842
20 | 3.2 | 0.0072 | 3.5343e-08 | 99.5328 | 3.2152e+20 | 3.1726e+20 | 2.8236e+20 | 1.1104e+20 | 2.6723e+18 | 1383044084370260 | 0.36066 | 40000 | 0.021862 | 0.021898 | 0.02222 | 0.024969 | 0.039786 | 0.10244 | 14.4 | 7.0686e-05 | 2719981.3035 | 2724510.9647 | 2764493.9581 | 3106567.4687 | 4950012.2775 | 12745642.0822
30 | 2.1333 | 0.0108 | 5.3014e-08 | 149.2992 | 4.8325e+20 | 4.7565e+20 | 4.1435e+20 | 1.4324e+20 | 2.8602e+18 | 1400138119203470 | 0.010152 | 50000 | 0.020776 | 0.020818 | 0.02118 | 0.024187 | 0.039449 | 0.10229 | 18 | 8.8357e-05 | 4038917.4235 | 4046928.9439 | 4117324.9552 | 4701941.1291 | 7668949.9582 | 19884509.7342
40 | 1.6 | 0.0144 | 7.0686e-08 | 199.0656 | 6.691e+20 | 6.5697e+20 | 5.6081e+20 | 1.7311e+20 | 2.9981e+18 | 1411909498427070 | 0.00054908 | 60000 | 0.019948 | 0.019994 | 0.020393 | 0.023621 | 0.039218 | 0.10218 | 21.6 | 0.00010603 | 5584218.2853 | 5597001.4094 | 5708825.7167 | 6612409.99 | 10978518.7708 | 28603743.9794
50 | 1.28 | 0.018 | 8.8357e-08 | 248.832 | 8.7654e+20 | 8.5863e+20 | 7.1888e+20 | 2.0058e+20 | 3.1036e+18 | 1420533095233430 | 4.6611e-05 | 70000 | 0.019286 | 0.019336 | 0.01977 | 0.02319 | 0.039049 | 0.1021 | 25.2 | 0.0001237 | 7348448.0293 | 7367440.8012 | 7532862.3046 | 8836036.9921 | 14878479.3416 | 38903251.3752
60 | 1.0667 | 0.0216 | 1.0603e-07 | 298.5984 | 1.1036e+21 | 1.0785e+21 | 8.8635e+20 | 2.2577e+20 | 3.1872e+18 | 1427135845149400 | 5.5032e-06 | 80000 | 0.018739 | 0.018793 | 0.019259 | 0.02285 | 0.038919 | 0.10204 | 28.8 | 0.00014137 | 9325607.698 | 9352387.6289 | 9584635.8757 | 11371475.7719 | 19368662.0113 | 50782964.3828
70 | 0.91429 | 0.0252 | 1.237e-07 | 348.3648 | 1.3485e+21 | 1.3149e+21 | 1.0614e+21 | 2.4889e+20 | 3.2551e+18 | 1432361548141160 | 8.3594e-07 | 90000 | 0.018275 | 0.018333 | 0.01883 | 0.022573 | 0.038817 | 0.102 | 32.4 | 0.00015904 | 11510699.7996 | 11546976.7493 | 11860265.9771 | 14217744.4152 | 24448939.8977 | 64242831.7748
80 | 0.8 | 0.0288 | 1.4137e-07 | 398.1312 | 1.6099e+21 | 1.5664e+21 | 1.2427e+21 | 2.7012e+20 | 3.3115e+18 | 1436605393116630 | 1.549e-07 | 100000 | 0.017875 | 0.017936 | 0.018463 | 0.022343 | 0.038734 | 0.10196 | 36 | 0.00017671 | 13899461.2981 | 13947071.5604 | 14356536.8627 | 17374099.9308 | 30119214.3292 | 79282813.2887
90 | 0.71111 | 0.0324 | 1.5904e-07 | 447.8976 | 4.9298e+21 | 4.7019e+21 | 3.2111e+21 | 4.1294e+20 | 3.5918e+18 | 1456601725978750 | 2.3636e-12 | 200000 | 0.015541 | 0.015633 | 0.016397 | 0.021189 | 0.038342 | 0.10178 | 72 | 0.00035343 | 48339529.6516 | 48626362.9172 | 51000512.8294 | 65905280.3792 | 119259363.1732 | 316583756.278
100 | 0.64 | 0.036 | 1.7671e-07 | 497.664 | 9.1653e+21 | 8.5865e+21 | 5.1895e+21 | 4.8968e+20 | 3.6981e+18 | 1463738197406980 | 3.5985e-15 | 300000 | 0.014382 | 0.0145 | 0.015442 | 0.020742 | 0.038203 | 0.10172 | 108 | 0.00053014 | 100651577.1658 | 101475629.5319 | 108068171.1601 | 145161057.5207 | 267356839.2606 | 711878411.3253
200 | 0.32 | 0.072 | 3.5343e-07 | 995.328 | 1.4031e+22 | 1.2928e+22 | 7.038e+21 | 5.3769e+20 | 3.7548e+18 | 1467450629279810 | 3.6066e-17 | 400000 | 0.013637 | 0.013777 | 0.014865 | 0.020501 | 0.03813 | 0.10169 | 144 | 0.00070686 | 169660271.2046 | 171405353.0117 | 184941913.1251 | 255064607.5044 | 474398037.0628 | 1265160966.1377
300 | 0.21333 | 0.108 | 5.3014e-07 | 1492.992 | 1.9374e+22 | 1.7573e+22 | 8.7279e+21 | 5.7068e+20 | 3.7903e+18 | 1469741755572310 | 1.0152e-18 | 500000 | 0.013097 | 0.013258 | 0.01447 | 0.020349 | 0.038085 | 0.10167 | 180 | 0.00088357 | 254614367.0017 | 257739301.0443 | 281301742.2745 | 395582473.5341 | 740376296.4522 | 1976428548.8087
400 | 0.16 | 0.144 | 7.0686e-07 | 1990.656 | 2.51e+22 | 2.2427e+22 | 1.0263e+22 | 5.9483e+20 | 3.8147e+18 | 1471303037539910 | 5.4908e-20 | 600000 | 0.01268 | 0.01286 | 0.01418 | 0.020244 | 0.038055 | 0.10165 | 216 | 0.0010603 | 354969002.7294 | 360000359.5355 | 396953658.1728 | 566695801.2674 | 1065287603.8057 | 2845679421.1019
500 | 0.128 | 0.18 | 8.8357e-07 | 2488.32 | 3.1141e+22 | 2.7427e+22 | 1.1656e+22 | 6.133e+20 | 3.8325e+18 | 1472438454215000 | 4.6611e-21 | 700000 | 0.012343 | 0.012541 | 0.013956 | 0.020167 | 0.038032 | 0.10164 | 252 | 0.001237 | 470300673.8741 | 477827354.0637 | 531768901.4075 | 768392438.0943 | 1449129257.5568 | 3872912409.9935
600 | 0.10667 | 0.216 | 1.0603e-06 | 2985.984 | 3.7451e+22 | 3.2528e+22 | 1.2923e+22 | 6.2792e+20 | 3.8461e+18 | 1473303077565970 | 5.5032e-22 | 800000 | 0.012062 | 0.012276 | 0.013778 | 0.020107 | 0.038016 | 0.10164 | 288 | 0.0014137 | 600265297.3287 | 610934242.9955 | 685656661.7215 | 1000663872.0178 | 1891899307.5333 | 5058126667.2554
700 | 0.091429 | 0.252 | 1.237e-06 | 3483.648 | 4.3993e+22 | 3.7698e+22 | 1.4077e+22 | 6.3979e+20 | 3.8569e+18 | 1473984503067240 | 8.3594e-23 | 900000 | 0.011821 | 0.012052 | 0.013631 | 0.02006 | 0.038002 | 0.10163 | 324 | 0.0015904 | 744574540.3498 | 759087204.6176 | 858549995.1726 | 1263503793.6997 | 2393596275.9164 | 6401321549.311
800 | 0.08 | 0.288 | 1.4137e-06 | 3981.312 | 5.0739e+22 | 4.2912e+22 | 1.5133e+22 | 6.4963e+20 | 3.8657e+18 | 1474536040109800 | 1.549e-23 | 1000000 | 0.011612 | 0.011858 | 0.013508 | 0.020022 | 0.037991 | 0.10163 | 360 | 0.0017671 | 902981202.829 | 922090561.9196 | 1050397845.6171 | 1556907330.439 | 2954219002.0154 | 7902496550.2154
900 | 0.071111 | 0.324 | 1.5904e-06 | 4478.976 | 1.2581e+23 | 9.4756e+22 | 2.2189e+22 | 6.9858e+20 | 3.9069e+18 | 1477112718687300 | 2.3636e-28 | 2000000 | 0.010366 | 0.01074 | 0.012877 | 0.019841 | 0.037941 | 0.1016 | 720 | 0.0035343 | 3224345934.627 | 3340645321.735 | 4005326270.4115 | 6171335884.5614 | 11801214675.1037 | 31603088368.9589
1000 | 0.064 | 0.36 | 1.7671e-06 | 4976.64 | 2.0914e+23 | 1.4284e+23 | 2.5982e+22 | 7.1714e+20 | 3.9216e+18 | 1478023612827290 | 3.5985e-31 | 3000000 | 0.0097282 | 0.010203 | 0.012626 | 0.019776 | 0.037923 | 0.1016 | 1080 | 0.0053014 | 6808213502.8124 | 7140587901.4207 | 8835965401.1312 | 13840070143.1566 | 26540276707.2273 | 71101469522.08
2000 | 0.032 | 0.72 | 3.5343e-06 | 9953.28 | 2.971e+23 | 1.8617e+23 | 2.8365e+22 | 7.2703e+20 | 3.9293e+18 | 1478495681782460 | 3.6066e-33 | 4000000 | 0.0093106 | 0.0098708 | 0.012488 | 0.019742 | 0.037914 | 0.10159 | 1440 | 0.0070686 | 11583846502.1319 | 12280822932.1529 | 15537015027.365 | 24562459135.9204 | 47171238072.9925 | 126397566891.836
2320 | 0.027586 | 0.8352 | 4.0998e-06 | 11545.8048 | 3.8807e+23 | 2.2505e+23 | 3.0009e+22 | 7.3323e+20 | 3.934e+18 | 1478786413610060 | 1.0152e-34 | 5000000 | 0.0090049 | 0.0096395 | 0.0124 | 0.019721 | 0.037908 | 0.10159 | 1800 | 0.0088357 | 17505442758.6182 | 18739182015.0226 | 24106214097.4791 | 38338186305.1483 | 73694016301.8976 | 197491344341.526
[5 empty] | 4.8113e+23 | 2.6001e+23 | 3.1216e+22 | 7.3748e+20 | 3.9372e+18 | 1478984268221680 | 5.4908e-36 | 6000000 | 0.0087661 | 0.0094671 | 0.012339 | 0.019707 | 0.037905 | 0.10159 | 2160 | 0.010603 | 24539490633.0997 | 26501828754.8295 | 34542311824.2263 | 55167061463.192 | 106108561495.462 | 284382779996.703
[5 empty] | 5.7575e+23 | 2.9155e+23 | 3.2142e+22 | 7.406e+20 | 3.9395e+18 | 1479128020735570 | 4.6611e-37 | 7000000 | 0.0085716 | 0.0093326 | 0.012294 | 0.019697 | 0.037902 | 0.10159 | 2520 | 0.01237 | 32659769019.0374 | 35559373038.6361 | 46844513744.1708 | 75048956824.4415 | 144414839987.526 | 387071859094.68
[5 empty] | 6.7154e+23 | 3.2013e+23 | 3.2875e+22 | 7.4298e+20 | 3.9413e+18 | 1479237413163280 | 5.5032e-38 | 8000000 | 0.0084083 | 0.0092241 | 0.01226 | 0.019689 | 0.0379 | 0.10159 | 2880 | 0.014137 | 41844860107.4095 | 45905075196.5296 | 61012269745.6319 | 97983780254.557 | 188612827437.171 | 505558570959.856
[5 empty] | 7.6825e+23 | 3.4615e+23 | 3.3472e+22 | 7.4486e+20 | 3.9427e+18 | 1479323581361060 | 8.3594e-39 | 9000000 | 0.008268 | 0.0091345 | 0.012232 | 0.019683 | 0.037898 | 0.10159 | 3240 | 0.015904 | 52076736161.5981 | 57533896763.4577 | 77045175757.2726 | 123971461994.67 | 238702505378.155 | 639842907492.052
[5 empty] | 8.6567e+23 | 3.6993e+23 | 3.3968e+22 | 7.4639e+20 | 3.9438e+18 | 1479393295142620 | 1.549e-39 | 10000000 | 0.0081456 | 0.0090589 | 0.01221 | 0.019677 | 0.037897 | 0.10158 | 3600 | 0.017671 | 63339882090.3942 | 70441951407.7967 | 94942921984.5907 | 153011947290.788 | 294683859294.484 | 789924862323.173