## Výpočet
Výpočet měrné hmotnosti a kinematické viskozity vody-vodní páry
Zadejte: |  |  |  | Výpočet: |  | 150
teplota | t= | 150 | °C | teplota varu | tv= | 99.971 | °C
absolutní tlak | p= | 101325 | Pa | fázové skupenství |  | Pára
|  |  |  | hustota | r= | 0.34216 | kg m-3
|  |  |  | kinematická viskozita vody | n= | 4.2592e-05 | m2s-1

## Kin. viskozita
voda
voda-pára
pára
n [m2 s-1] | p [Pa]
t [°C] |  | 10000 | 50000 | 100000 | 200000 | 500000 | 1000000 | 5000000 | 10000000
| 0 | 1.7921e-06 | 1.792e-06 | 1.7918e-06 | 1.7915e-06 | 1.7904e-06 | 1.7887e-06 | 1.7754e-06 | 1.7594e-06
| 5 | 1.5184e-06 | 1.5183e-06 | 1.5182e-06 | 1.5179e-06 | 1.5172e-06 | 1.516e-06 | 1.5066e-06 | 1.4954e-06
| 10 | 1.3064e-06 | 1.3064e-06 | 1.3063e-06 | 1.3061e-06 | 1.3056e-06 | 1.3047e-06 | 1.298e-06 | 1.29e-06
| 20 | 1.0035e-06 | 1.0035e-06 | 1.0034e-06 | 1.0033e-06 | 1.0031e-06 | 1.0026e-06 | 9.9915e-07 | 9.9502e-07
| 25 | 8.9278e-07 | 8.9275e-07 | 8.9272e-07 | 8.9265e-07 | 8.9246e-07 | 8.9215e-07 | 8.8966e-07 | 8.8671e-07
| 30 | 8.0087e-07 | 8.0008e-07 | 8.0008e-07 | 8.0008e-07 | 8.0006e-07 | 8.0004e-07 | 7.9866e-07 | 7.9658e-07
| 40 | 6.5812e-07 | 6.5811e-07 | 6.581e-07 | 6.5808e-07 | 6.5801e-07 | 6.5791e-07 | 6.571e-07 | 6.5616e-07
| 50 | 0.00015789 | 5.5347e-07 | 5.5347e-07 | 5.5346e-07 | 5.5344e-07 | 5.5341e-07 | 5.5315e-07 | 5.5288e-07
| 60 | 0.00016788 | 4.7437e-07 | 4.7437e-07 | 4.7437e-07 | 4.7347e-07 | 4.7438e-07 | 4.7446e-07 | 4.7459e-07
| 70 | 0.00017831 | 4.1308e-07 | 4.1308e-07 | 4.1309e-07 | 4.1311e-07 | 4.1314e-07 | 4.1343e-07 | 4.138e-07
| 80 | 0.0001892 | 3.6463e-07 | 3.6464e-07 | 3.6465e-07 | 3.6468e-07 | 3.6473e-07 | 3.6514e-07 | 3.6567e-07
| 90 | 0.00020052 | 3.9707e-05 | 3.2571e-07 | 3.2572e-07 | 3.2576e-07 | 3.2582e-07 | 3.2631e-07 | 3.2694e-07
| 100 | 0.00021228 | 4.2091e-05 | 2.081e-05 | 2.94e-07 | 2.9404e-07 | 2.9411e-07 | 2.9465e-07 | 2.9534e-07
| 110 | 0.00022449 | 4.4558e-05 | 2.2062e-05 | 2.6785e-07 | 2.6789e-07 | 2.6796e-07 | 2.6853e-07 | 2.6926e-07
| 120 | 0.00023712 | 4.7109e-05 | 2.3353e-05 | 2.4605e-07 | 2.4609e-07 | 2.4617e-07 | 2.4676e-07 | 2.475e-07
| 130 | 0.0002502 | 4.9744e-05 | 2.4685e-05 | 1.2149e-05 | 2.2777e-07 | 2.2785e-07 | 2.2845e-07 | 2.292e-07
| 140 | 0.0002637 | 5.2463e-05 | 2.6056e-05 | 1.2848e-05 | 2.1224e-07 | 2.1231e-07 | 2.1292e-07 | 2.1368e-07
| 150 | 0.00027764 | 5.5267e-05 | 2.7469e-05 | 1.3566e-05 | 1.9898e-07 | 1.9905e-07 | 1.9966e-07 | 2.0042e-07
| 160 | 0.000292 | 5.8154e-05 | 2.8922e-05 | 1.4303e-05 | 5.5218e-06 | 1.8766e-07 | 1.8827e-07 | 1.8903e-07
| 170 | 0.00030679 | 6.1125e-05 | 3.0416e-05 | 1.5059e-05 | 5.8373e-06 | 1.7782e-07 | 1.7843e-07 | 1.7918e-07
| 180 | 0.000322 | 6.418e-05 | 3.1951e-05 | 1.5835e-05 | 6.159e-06 | 2.9214e-06 | 1.6987e-07 | 1.7063e-07
| 190 | 0.00033764 | 6.7318e-05 | 3.3527e-05 | 1.663e-05 | 6.4873e-06 | 3.0971e-06 | 1.6241e-07 | 1.6316e-07
| 200 | 0.00035369 | 7.0539e-05 | 3.5144e-05 | 1.7446e-05 | 6.8225e-06 | 3.2741e-06 | 1.5587e-07 | 1.5662e-07
| 220 | 0.00038705 | 7.7229e-05 | 3.8501e-05 | 1.9136e-05 | 7.5143e-06 | 3.6356e-06 | 1.4504e-07 | 1.4579e-07
| 240 | 0.00042207 | 8.4249e-05 | 4.2021e-05 | 2.0906e-05 | 8.2354e-06 | 4.0086e-06 | 1.3655e-07 | 1.3731e-07
| 260 | 0.00045873 | 9.1594e-05 | 4.5702e-05 | 2.2755e-05 | 8.9863e-06 | 4.3945e-06 | 1.2981e-07 | 1.306e-07
| 280 | 0.000497 | 9.9261e-05 | 4.9543e-05 | 2.4684e-05 | 9.7675e-06 | 4.7939e-06 | 7.9612e-07 | 1.2523e-07
| 300 | 0.00053688 | 0.00010725 | 5.3543e-05 | 2.6691e-05 | 1.0579e-05 | 5.2073e-06 | 8.9783e-07 | 1.2088e-07
| 320 | 0.00057834 | 0.00011555 | 5.77e-05 | 2.8775e-05 | 1.142e-05 | 5.6348e-06 | 9.9837e-07 | 3.9898e-07
| 340 | 0.00062136 | 0.00012416 | 6.2012e-05 | 3.0937e-05 | 1.2292e-05 | 6.0767e-06 | 1.0992e-06 | 4.6571e-07
| 360 | 0.00066593 | 0.00013308 | 6.6478e-05 | 3.3176e-05 | 1.3194e-05 | 6.5329e-06 | 1.201e-06 | 5.278e-07
| 380 | 0.00071202 | 0.00014231 | 7.1096e-05 | 3.5489e-05 | 1.4125e-05 | 7.0034e-06 | 1.3044e-06 | 5.8797e-07
| 400 | 0.00075962 | 0.00015184 | 7.5864e-05 | 3.7877e-05 | 1.5086e-05 | 7.4882e-06 | 1.4095e-06 | 6.4741e-07
| 420 | 0.0008087 | 0.00016166 | 8.0779e-05 | 4.0339e-05 | 1.6075e-05 | 7.9872e-06 | 1.5166e-06 | 7.0673e-07
| 440 | 0.00085925 | 0.00017178 | 8.5841e-05 | 4.2874e-05 | 1.7094e-05 | 8.5003e-06 | 1.6258e-06 | 7.6632e-07
| 460 | 0.00091125 | 0.00018218 | 9.1047e-05 | 4.5481e-05 | 1.8141e-05 | 9.0273e-06 | 1.7373e-06 | 8.264e-07
| 480 | 0.00096468 | 0.00019287 | 9.3396e-05 | 4.8158e-05 | 1.9216e-05 | 9.5681e-06 | 1.851e-06 | 8.8714e-07
| 500 | 0.0010195 | 0.00020384 | 0.00010189 | 5.0906e-05 | 2.0318e-05 | 1.0123e-05 | 1.967e-06 | 9.4865e-07
[6 empty] | Voda |  |  |  | Pára
[6 empty] | n0 = | 1.2404e-06 | [m2 s-1] |  | n0 = | 3.6382e-05 | [m2 s-1]
[6 empty] | a = | -0.011476 | [°C-1] |  | a = | 0.0014425 | [°C-1] |  | Voda
[6 empty] | b = | 1.1521e-08 | [Pa-1] |  | b = | -5.8005e-07 | [Pa-1] |  | n [m2 s-1] | p [Pa]
[14 empty] | t [°C] |  | 50000 | 100000 | 500000 | 1000000 | 1500000 | 2000000 | 2500000 | 3000000 | 3500000 | 4000000 | 4500000 | 5000000 | 5500000 | 6000000 | 6500000 | 7000000 | 7500000 | 8000000 | 8500000 | 9000000 | 9500000 | 10000000
| t [°C] | p [Pa] | n [m2 s-1] | n [m2 s-1] |  | t [°C] | p [Pa] | n [m2 s-1] | LN n [m2 s-1] | t [°C] | p [Pa] | n [m2 s-1] | LN n [m2 s-1] |  | 0 | 1.2412e-06 | 1.2419e-06 | 1.2476e-06 | 1.2548e-06 | 1.2621e-06 | 1.2694e-06 | 1.2767e-06 | 1.2841e-06 | 1.2915e-06 | 1.2989e-06 | 1.3064e-06 | 1.314e-06 | 1.3216e-06 | 1.3292e-06 | 1.3369e-06 | 1.3446e-06 | 1.3524e-06 | 1.3602e-06 | 1.3681e-06 | 1.376e-06 | 1.3839e-06 | 1.3919e-06
| 0 | 10000 | 1.7921e-06 | -13.2321 |  | 0 | 10000 | 1.7921e-06 | -13.2321 | 60 | 10000 | 0.00016788 | -8.6923 |  | 5 | 1.1719e-06 | 1.1726e-06 | 1.178e-06 | 1.1848e-06 | 1.1917e-06 | 1.1986e-06 | 1.2055e-06 | 1.2125e-06 | 1.2195e-06 | 1.2265e-06 | 1.2336e-06 | 1.2407e-06 | 1.2479e-06 | 1.2551e-06 | 1.2623e-06 | 1.2696e-06 | 1.277e-06 | 1.2843e-06 | 1.2918e-06 | 1.2992e-06 | 1.3067e-06 | 1.3143e-06
| 5 | 10000 | 1.5184e-06 | -13.3979 |  | 5 | 10000 | 1.5184e-06 | -13.3979 | 70 | 10000 | 0.00017831 | -8.632 |  | 10 | 1.1066e-06 | 1.1072e-06 | 1.1123e-06 | 1.1188e-06 | 1.1252e-06 | 1.1317e-06 | 1.1383e-06 | 1.1448e-06 | 1.1515e-06 | 1.1581e-06 | 1.1648e-06 | 1.1715e-06 | 1.1783e-06 | 1.1851e-06 | 1.1919e-06 | 1.1988e-06 | 1.2058e-06 | 1.2127e-06 | 1.2197e-06 | 1.2268e-06 | 1.2339e-06 | 1.241e-06
| 10 | 10000 | 1.3064e-06 | -13.5482 |  | 10 | 10000 | 1.3064e-06 | -13.5482 | 80 | 10000 | 0.0001892 | -8.5727 |  | 15 | 1.0449e-06 | 1.0455e-06 | 1.0503e-06 | 1.0564e-06 | 1.0625e-06 | 1.0686e-06 | 1.0748e-06 | 1.081e-06 | 1.0872e-06 | 1.0935e-06 | 1.0998e-06 | 1.1062e-06 | 1.1126e-06 | 1.119e-06 | 1.1255e-06 | 1.132e-06 | 1.1385e-06 | 1.1451e-06 | 1.1517e-06 | 1.1584e-06 | 1.165e-06 | 1.1718e-06
| 20 | 10000 | 1.0035e-06 | -13.812 |  | 20 | 10000 | 1.0035e-06 | -13.812 | 90 | 10000 | 0.00020052 | -8.5146 |  | 20 | 9.866e-07 | 9.8717e-07 | 9.9173e-07 | 9.9746e-07 | 1.0032e-06 | 1.009e-06 | 1.0148e-06 | 1.0207e-06 | 1.0266e-06 | 1.0325e-06 | 1.0385e-06 | 1.0445e-06 | 1.0505e-06 | 1.0566e-06 | 1.0627e-06 | 1.0688e-06 | 1.075e-06 | 1.0812e-06 | 1.0875e-06 | 1.0938e-06 | 1.1001e-06 | 1.1064e-06
| 25 | 10000 | 8.9278e-07 | -13.9289 |  | 25 | 10000 | 8.9278e-07 | -13.9289 | 100 | 10000 | 0.00021228 | -8.4576 |  | 25 | 9.3158e-07 | 9.3212e-07 | 9.3643e-07 | 9.4183e-07 | 9.4728e-07 | 9.5275e-07 | 9.5825e-07 | 9.6379e-07 | 9.6936e-07 | 9.7496e-07 | 9.8059e-07 | 9.8625e-07 | 9.9195e-07 | 9.9768e-07 | 1.0034e-06 | 1.0092e-06 | 1.0151e-06 | 1.0209e-06 | 1.0268e-06 | 1.0328e-06 | 1.0387e-06 | 1.0447e-06
| 30 | 10000 | 8.0087e-07 | -14.0376 |  | 30 | 10000 | 8.0087e-07 | -14.0376 | 110 | 10000 | 0.00022449 | -8.4017 |  | 30 | 8.7963e-07 | 8.8014e-07 | 8.842e-07 | 8.8931e-07 | 8.9445e-07 | 8.9962e-07 | 9.0481e-07 | 9.1004e-07 | 9.153e-07 | 9.2058e-07 | 9.259e-07 | 9.3125e-07 | 9.3663e-07 | 9.4204e-07 | 9.4748e-07 | 9.5296e-07 | 9.5846e-07 | 9.64e-07 | 9.6957e-07 | 9.7517e-07 | 9.808e-07 | 9.8647e-07
| 40 | 10000 | 6.5812e-07 | -14.2339 |  | 40 | 10000 | 6.5812e-07 | -14.2339 | 120 | 10000 | 0.00023712 | -8.3469 |  | 35 | 8.3058e-07 | 8.3106e-07 | 8.3489e-07 | 8.3972e-07 | 8.4457e-07 | 8.4945e-07 | 8.5435e-07 | 8.5929e-07 | 8.6425e-07 | 8.6925e-07 | 8.7427e-07 | 8.7932e-07 | 8.844e-07 | 8.8951e-07 | 8.9465e-07 | 8.9981e-07 | 9.0501e-07 | 9.1024e-07 | 9.155e-07 | 9.2079e-07 | 9.2611e-07 | 9.3146e-07
| 50 | 10000 | 0.00015789 | -8.7536 |  | 0 | 50000 | 1.792e-06 | -13.2322 | 130 | 10000 | 0.0002502 | -8.2932 |  | 40 | 7.8426e-07 | 7.8471e-07 | 7.8833e-07 | 7.9289e-07 | 7.9747e-07 | 8.0208e-07 | 8.0671e-07 | 8.1137e-07 | 8.1606e-07 | 8.2077e-07 | 8.2551e-07 | 8.3028e-07 | 8.3508e-07 | 8.399e-07 | 8.4475e-07 | 8.4963e-07 | 8.5454e-07 | 8.5948e-07 | 8.6444e-07 | 8.6944e-07 | 8.7446e-07 | 8.7951e-07
| 60 | 10000 | 0.00016788 | -8.6923 |  | 5 | 50000 | 1.5183e-06 | -13.3979 | 140 | 10000 | 0.0002637 | -8.2407 |  | 45 | 7.4052e-07 | 7.4095e-07 | 7.4437e-07 | 7.4867e-07 | 7.53e-07 | 7.5735e-07 | 7.6172e-07 | 7.6612e-07 | 7.7055e-07 | 7.75e-07 | 7.7948e-07 | 7.8398e-07 | 7.8851e-07 | 7.9306e-07 | 7.9765e-07 | 8.0225e-07 | 8.0689e-07 | 8.1155e-07 | 8.1624e-07 | 8.2095e-07 | 8.257e-07 | 8.3047e-07
| 70 | 10000 | 0.00017831 | -8.632 |  | 10 | 50000 | 1.3064e-06 | -13.5482 | 150 | 10000 | 0.00027764 | -8.1892 |  | 50 | 6.9923e-07 | 6.9963e-07 | 7.0286e-07 | 7.0692e-07 | 7.11e-07 | 7.1511e-07 | 7.1924e-07 | 7.234e-07 | 7.2758e-07 | 7.3178e-07 | 7.3601e-07 | 7.4026e-07 | 7.4454e-07 | 7.4884e-07 | 7.5316e-07 | 7.5751e-07 | 7.6189e-07 | 7.6629e-07 | 7.7072e-07 | 7.7517e-07 | 7.7965e-07 | 7.8415e-07
| 80 | 10000 | 0.0001892 | -8.5727 |  | 20 | 50000 | 1.0035e-06 | -13.812 | 160 | 10000 | 0.000292 | -8.1388 |  | 55 | 6.6023e-07 | 6.6061e-07 | 6.6366e-07 | 6.675e-07 | 6.7135e-07 | 6.7523e-07 | 6.7913e-07 | 6.8306e-07 | 6.87e-07 | 6.9097e-07 | 6.9496e-07 | 6.9898e-07 | 7.0302e-07 | 7.0708e-07 | 7.1116e-07 | 7.1527e-07 | 7.194e-07 | 7.2356e-07 | 7.2774e-07 | 7.3194e-07 | 7.3617e-07 | 7.4042e-07
| 90 | 10000 | 0.00020052 | -8.5146 |  | 25 | 50000 | 8.9275e-07 | -13.929 | 170 | 10000 | 0.00030679 | -8.0893 |  | 60 | 6.2341e-07 | 6.2377e-07 | 6.2665e-07 | 6.3027e-07 | 6.3391e-07 | 6.3758e-07 | 6.4126e-07 | 6.4496e-07 | 6.4869e-07 | 6.5244e-07 | 6.5621e-07 | 6.6e-07 | 6.6381e-07 | 6.6765e-07 | 6.715e-07 | 6.7538e-07 | 6.7928e-07 | 6.8321e-07 | 6.8715e-07 | 6.9112e-07 | 6.9512e-07 | 6.9913e-07
| 100 | 10000 | 0.00021228 | -8.4576 |  | 30 | 50000 | 8.0008e-07 | -14.0385 | 180 | 10000 | 0.000322 | -8.041 |  | 65 | 5.8865e-07 | 5.8899e-07 | 5.9171e-07 | 5.9513e-07 | 5.9856e-07 | 6.0202e-07 | 6.055e-07 | 6.09e-07 | 6.1251e-07 | 6.1605e-07 | 6.1961e-07 | 6.2319e-07 | 6.2679e-07 | 6.3041e-07 | 6.3405e-07 | 6.3772e-07 | 6.414e-07 | 6.4511e-07 | 6.4883e-07 | 6.5258e-07 | 6.5635e-07 | 6.6014e-07
| 110 | 10000 | 0.00022449 | -8.4017 |  | 40 | 50000 | 6.5811e-07 | -14.2339 | 190 | 10000 | 0.00033764 | -7.9935 |  | 70 | 5.5582e-07 | 5.5614e-07 | 5.5871e-07 | 5.6194e-07 | 5.6518e-07 | 5.6845e-07 | 5.7173e-07 | 5.7503e-07 | 5.7836e-07 | 5.817e-07 | 5.8506e-07 | 5.8844e-07 | 5.9184e-07 | 5.9526e-07 | 5.987e-07 | 6.0215e-07 | 6.0563e-07 | 6.0913e-07 | 6.1265e-07 | 6.1619e-07 | 6.1975e-07 | 6.2333e-07
| 120 | 10000 | 0.00023712 | -8.3469 |  | 50 | 50000 | 5.5347e-07 | -14.4071 | 200 | 10000 | 0.00035369 | -7.9471 |  | 75 | 5.2482e-07 | 5.2513e-07 | 5.2755e-07 | 5.306e-07 | 5.3366e-07 | 5.3675e-07 | 5.3985e-07 | 5.4297e-07 | 5.461e-07 | 5.4926e-07 | 5.5243e-07 | 5.5562e-07 | 5.5883e-07 | 5.6206e-07 | 5.6531e-07 | 5.6857e-07 | 5.7186e-07 | 5.7516e-07 | 5.7848e-07 | 5.8183e-07 | 5.8519e-07 | 5.8857e-07
| 130 | 10000 | 0.0002502 | -8.2932 |  | 60 | 50000 | 4.7437e-07 | -14.5613 | 220 | 10000 | 0.00038705 | -7.857 |  | 80 | 4.9556e-07 | 4.9584e-07 | 4.9813e-07 | 5.0101e-07 | 5.039e-07 | 5.0681e-07 | 5.0974e-07 | 5.1269e-07 | 5.1565e-07 | 5.1863e-07 | 5.2162e-07 | 5.2464e-07 | 5.2767e-07 | 5.3072e-07 | 5.3378e-07 | 5.3687e-07 | 5.3997e-07 | 5.4309e-07 | 5.4622e-07 | 5.4938e-07 | 5.5255e-07 | 5.5575e-07
| 140 | 10000 | 0.0002637 | -8.2407 |  | 70 | 50000 | 4.1308e-07 | -14.6996 | 240 | 10000 | 0.00042207 | -7.7703 |  | 85 | 4.6792e-07 | 4.6819e-07 | 4.7035e-07 | 4.7307e-07 | 4.758e-07 | 4.7855e-07 | 4.8132e-07 | 4.841e-07 | 4.8689e-07 | 4.8971e-07 | 4.9253e-07 | 4.9538e-07 | 4.9824e-07 | 5.0112e-07 | 5.0402e-07 | 5.0693e-07 | 5.0986e-07 | 5.128e-07 | 5.1576e-07 | 5.1874e-07 | 5.2174e-07 | 5.2475e-07
| 150 | 10000 | 0.00027764 | -8.1892 |  | 80 | 50000 | 3.6463e-07 | -14.8244 | 260 | 10000 | 0.00045873 | -7.687 |  | 90 | 4.4183e-07 | 4.4208e-07 | 4.4412e-07 | 4.4669e-07 | 4.4927e-07 | 4.5186e-07 | 4.5447e-07 | 4.571e-07 | 4.5974e-07 | 4.624e-07 | 4.6507e-07 | 4.6775e-07 | 4.7046e-07 | 4.7317e-07 | 4.7591e-07 | 4.7866e-07 | 4.8142e-07 | 4.842e-07 | 4.87e-07 | 4.8981e-07 | 4.9264e-07 | 4.9549e-07
| 160 | 10000 | 0.000292 | -8.1388 |  | 0 | 100000 | 1.7918e-06 | -13.2323 | 280 | 10000 | 0.000497 | -7.6069 |  | 95 | 4.1719e-07 | 4.1743e-07 | 4.1936e-07 | 4.2178e-07 | 4.2421e-07 | 4.2667e-07 | 4.2913e-07 | 4.3161e-07 | 4.341e-07 | 4.3661e-07 | 4.3913e-07 | 4.4167e-07 | 4.4422e-07 | 4.4679e-07 | 4.4937e-07 | 4.5196e-07 | 4.5457e-07 | 4.572e-07 | 4.5984e-07 | 4.625e-07 | 4.6517e-07 | 4.6786e-07
| 170 | 10000 | 0.00030679 | -8.0893 |  | 5 | 100000 | 1.5182e-06 | -13.398 | 300 | 10000 | 0.00053688 | -7.5297 |  | 100 | 3.9392e-07 | 3.9415e-07 | 3.9597e-07 | 3.9826e-07 | 4.0056e-07 | 4.0287e-07 | 4.052e-07 | 4.0754e-07 | 4.0989e-07 | 4.1226e-07 | 4.1464e-07 | 4.1704e-07 | 4.1945e-07 | 4.2187e-07 | 4.2431e-07 | 4.2676e-07 | 4.2922e-07 | 4.317e-07 | 4.342e-07 | 4.3671e-07 | 4.3923e-07 | 4.4177e-07
| 180 | 10000 | 0.000322 | -8.041 |  | 10 | 100000 | 1.3063e-06 | -13.5483 | 320 | 10000 | 0.00057834 | -7.4553
| 190 | 10000 | 0.00033764 | -7.9935 |  | 20 | 100000 | 1.0034e-06 | -13.8121 | 340 | 10000 | 0.00062136 | -7.3836
| 200 | 10000 | 0.00035369 | -7.9471 |  | 25 | 100000 | 8.9272e-07 | -13.929 | 360 | 10000 | 0.00066593 | -7.3143
| 220 | 10000 | 0.00038705 | -7.857 |  | 30 | 100000 | 8.0008e-07 | -14.0386 | 380 | 10000 | 0.00071202 | -7.2474 | Pára
| 240 | 10000 | 0.00042207 | -7.7703 |  | 40 | 100000 | 6.581e-07 | -14.2339 | 400 | 10000 | 0.00075962 | -7.1827 | n [m2 s-1] | p [Pa]
| 260 | 10000 | 0.00045873 | -7.687 |  | 50 | 100000 | 5.5347e-07 | -14.4071 | 420 | 10000 | 0.0008087 | -7.1201 | t [°C] |  | 100000 | 500000 | 1000000 | 1500000 | 2000000 | 2500000 | 3000000 | 3500000 | 4000000 | 4500000 | 5000000 | 5500000 | 6000000 | 6500000 | 7000000 | 7500000 | 8000000 | 8500000 | 9000000 | 9500000 | 10000000
| 280 | 10000 | 0.000497 | -7.6069 |  | 60 | 100000 | 4.7437e-07 | -14.5613 | 440 | 10000 | 0.00085925 | -7.0595 |  | 0 | 3.4332e-05 | 2.7223e-05 | 2.0369e-05 | 1.5241e-05 | 1.1404e-05 | 8.5331e-06 | 6.3848e-06 | 4.7774e-06 | 3.5747e-06 | 2.6747e-06 | 2.0014e-06 | 1.4975e-06 | 1.1205e-06 | 8.3841e-07 | 6.2734e-07 | 4.694e-07 | 3.5123e-07 | 2.628e-07 | 1.9664e-07 | 1.4714e-07 | 1.1009e-07
| 300 | 10000 | 0.00053688 | -7.5297 |  | 70 | 100000 | 4.1308e-07 | -14.6996 | 460 | 10000 | 0.00091125 | -7.0007 |  | 25 | 3.5592e-05 | 2.8222e-05 | 2.1117e-05 | 1.5801e-05 | 1.1823e-05 | 8.8464e-06 | 6.6193e-06 | 4.9528e-06 | 3.7059e-06 | 2.773e-06 | 2.0748e-06 | 1.5525e-06 | 1.1616e-06 | 8.692e-07 | 6.5037e-07 | 4.8664e-07 | 3.6412e-07 | 2.7245e-07 | 2.0386e-07 | 1.5254e-07 | 1.1414e-07
| 320 | 10000 | 0.00057834 | -7.4553 |  | 80 | 100000 | 3.6464e-07 | -14.8244 | 480 | 10000 | 0.00096468 | -6.9437 |  | 50 | 3.6899e-05 | 2.9259e-05 | 2.1893e-05 | 1.6381e-05 | 1.2257e-05 | 9.1713e-06 | 6.8623e-06 | 5.1347e-06 | 3.842e-06 | 2.8748e-06 | 2.151e-06 | 1.6095e-06 | 1.2043e-06 | 9.0111e-07 | 6.7425e-07 | 5.0451e-07 | 3.775e-07 | 2.8246e-07 | 2.1135e-07 | 1.5814e-07 | 1.1833e-07
| 340 | 10000 | 0.00062136 | -7.3836 |  | 90 | 100000 | 3.2571e-07 | -14.9373 | 500 | 10000 | 0.0010195 | -6.8884 |  | 75 | 3.8254e-05 | 3.0333e-05 | 2.2696e-05 | 1.6983e-05 | 1.2707e-05 | 9.508e-06 | 7.1143e-06 | 5.3233e-06 | 3.9831e-06 | 2.9803e-06 | 2.23e-06 | 1.6686e-06 | 1.2485e-06 | 9.342e-07 | 6.9901e-07 | 5.2303e-07 | 3.9136e-07 | 2.9283e-07 | 2.1911e-07 | 1.6395e-07 | 1.2267e-07
| 360 | 10000 | 0.00066593 | -7.3143 |  | 0 | 200000 | 1.7915e-06 | -13.2325 | 100 | 50000 | 4.2091e-05 | -10.0757 |  | 100 | 3.9659e-05 | 3.1447e-05 | 2.353e-05 | 1.7606e-05 | 1.3174e-05 | 9.8572e-06 | 7.3756e-06 | 5.5187e-06 | 4.1294e-06 | 3.0898e-06 | 2.3119e-06 | 1.7299e-06 | 1.2944e-06 | 9.6851e-07 | 7.2468e-07 | 5.4224e-07 | 4.0573e-07 | 3.0358e-07 | 2.2716e-07 | 1.6997e-07 | 1.2718e-07
| 380 | 10000 | 0.00071202 | -7.2474 |  | 5 | 200000 | 1.5179e-06 | -13.3982 | 110 | 50000 | 4.4558e-05 | -10.0187 |  | 125 | 4.1115e-05 | 3.2602e-05 | 2.4394e-05 | 1.8253e-05 | 1.3657e-05 | 1.0219e-05 | 7.6464e-06 | 5.7214e-06 | 4.281e-06 | 3.2032e-06 | 2.3968e-06 | 1.7934e-06 | 1.3419e-06 | 1.0041e-06 | 7.5129e-07 | 5.6215e-07 | 4.2063e-07 | 3.1473e-07 | 2.355e-07 | 1.7621e-07 | 1.3185e-07
| 400 | 10000 | 0.00075962 | -7.1827 |  | 10 | 200000 | 1.3061e-06 | -13.5485 | 120 | 50000 | 4.7109e-05 | -9.963 |  | 150 | 4.2625e-05 | 3.3799e-05 | 2.529e-05 | 1.8923e-05 | 1.4159e-05 | 1.0594e-05 | 7.9272e-06 | 5.9315e-06 | 4.4382e-06 | 3.3209e-06 | 2.4848e-06 | 1.8593e-06 | 1.3912e-06 | 1.0409e-06 | 7.7888e-07 | 5.8279e-07 | 4.3607e-07 | 3.2629e-07 | 2.4414e-07 | 1.8268e-07 | 1.3669e-07
| 420 | 10000 | 0.0008087 | -7.1201 |  | 20 | 200000 | 1.0033e-06 | -13.8122 | 130 | 50000 | 4.9744e-05 | -9.9086 |  | 175 | 4.419e-05 | 3.504e-05 | 2.6218e-05 | 1.9618e-05 | 1.4679e-05 | 1.0983e-05 | 8.2183e-06 | 6.1493e-06 | 4.6012e-06 | 3.4428e-06 | 2.5761e-06 | 1.9275e-06 | 1.4423e-06 | 1.0792e-06 | 8.0748e-07 | 6.0419e-07 | 4.5209e-07 | 3.3827e-07 | 2.5311e-07 | 1.8939e-07 | 1.4171e-07
| 440 | 10000 | 0.00085925 | -7.0595 |  | 25 | 200000 | 8.9265e-07 | -13.9291 | 140 | 50000 | 5.2463e-05 | -9.8554 |  | 200 | 4.5813e-05 | 3.6327e-05 | 2.7181e-05 | 2.0338e-05 | 1.5218e-05 | 1.1387e-05 | 8.5201e-06 | 6.3751e-06 | 4.7701e-06 | 3.5692e-06 | 2.6707e-06 | 1.9983e-06 | 1.4952e-06 | 1.1188e-06 | 8.3713e-07 | 6.2638e-07 | 4.6869e-07 | 3.5069e-07 | 2.624e-07 | 1.9634e-07 | 1.4691e-07
| 460 | 10000 | 0.00091125 | -7.0007 |  | 30 | 200000 | 8.0008e-07 | -14.0386 | 150 | 50000 | 5.5267e-05 | -9.8033 |  | 225 | 4.7495e-05 | 3.766e-05 | 2.8179e-05 | 2.1085e-05 | 1.5777e-05 | 1.1805e-05 | 8.8329e-06 | 6.6092e-06 | 4.9453e-06 | 3.7003e-06 | 2.7687e-06 | 2.0717e-06 | 1.5501e-06 | 1.1599e-06 | 8.6787e-07 | 6.4938e-07 | 4.859e-07 | 3.6357e-07 | 2.7204e-07 | 2.0355e-07 | 1.5231e-07
| 480 | 10000 | 0.00096468 | -6.9437 |  | 40 | 200000 | 6.5808e-07 | -14.2339 | 160 | 50000 | 5.8154e-05 | -9.7524 |  | 250 | 4.9239e-05 | 3.9043e-05 | 2.9214e-05 | 2.1859e-05 | 1.6356e-05 | 1.2238e-05 | 9.1573e-06 | 6.8519e-06 | 5.1269e-06 | 3.8362e-06 | 2.8704e-06 | 2.1478e-06 | 1.6071e-06 | 1.2025e-06 | 8.9974e-07 | 6.7323e-07 | 5.0374e-07 | 3.7692e-07 | 2.8203e-07 | 2.1103e-07 | 1.579e-07
| 500 | 10000 | 0.0010195 | -6.8884 |  | 50 | 200000 | 5.5346e-07 | -14.4071 | 170 | 50000 | 6.1125e-05 | -9.7026 |  | 275 | 5.1047e-05 | 4.0477e-05 | 3.0287e-05 | 2.2662e-05 | 1.6957e-05 | 1.2688e-05 | 9.4935e-06 | 7.1035e-06 | 5.3152e-06 | 3.977e-06 | 2.9758e-06 | 2.2266e-06 | 1.6661e-06 | 1.2466e-06 | 9.3278e-07 | 6.9795e-07 | 5.2224e-07 | 3.9076e-07 | 2.9239e-07 | 2.1878e-07 | 1.637e-07
| 0 | 50000 | 1.792e-06 | -13.2322 |  | 60 | 200000 | 4.7437e-07 | -14.5613 | 180 | 50000 | 6.418e-05 | -9.6538 |  | 300 | 5.2922e-05 | 4.1963e-05 | 3.1399e-05 | 2.3494e-05 | 1.7579e-05 | 1.3154e-05 | 9.8422e-06 | 7.3643e-06 | 5.5103e-06 | 4.1231e-06 | 3.0851e-06 | 2.3084e-06 | 1.7272e-06 | 1.2924e-06 | 9.6703e-07 | 7.2358e-07 | 5.4141e-07 | 4.0511e-07 | 3.0312e-07 | 2.2681e-07 | 1.6971e-07
| 5 | 50000 | 1.5183e-06 | -13.3979 |  | 70 | 200000 | 4.1309e-07 | -14.6996 | 190 | 50000 | 6.7318e-05 | -9.6061 |  | 325 | 5.4865e-05 | 4.3504e-05 | 3.2552e-05 | 2.4357e-05 | 1.8225e-05 | 1.3637e-05 | 1.0204e-05 | 7.6348e-06 | 5.7127e-06 | 4.2745e-06 | 3.1984e-06 | 2.3932e-06 | 1.7907e-06 | 1.3399e-06 | 1.0025e-06 | 7.5015e-07 | 5.6129e-07 | 4.1999e-07 | 3.1425e-07 | 2.3514e-07 | 1.7594e-07
| 10 | 50000 | 1.3064e-06 | -13.5482 |  | 80 | 200000 | 3.6465e-07 | -14.8243 | 200 | 50000 | 7.0539e-05 | -9.5593 |  | 350 | 5.688e-05 | 4.5102e-05 | 3.3747e-05 | 2.5251e-05 | 1.8894e-05 | 1.4137e-05 | 1.0578e-05 | 7.9151e-06 | 5.9225e-06 | 4.4314e-06 | 3.3158e-06 | 2.481e-06 | 1.8564e-06 | 1.3891e-06 | 1.0394e-06 | 7.7769e-07 | 5.8191e-07 | 4.3541e-07 | 3.2579e-07 | 2.4377e-07 | 1.824e-07
| 20 | 50000 | 1.0035e-06 | -13.812 |  | 90 | 200000 | 3.2572e-07 | -14.9372 | 220 | 50000 | 7.7229e-05 | -9.4687 |  | 375 | 5.8969e-05 | 4.6758e-05 | 3.4986e-05 | 2.6178e-05 | 1.9588e-05 | 1.4657e-05 | 1.0967e-05 | 8.2058e-06 | 6.1399e-06 | 4.5942e-06 | 3.4376e-06 | 2.5721e-06 | 1.9246e-06 | 1.4401e-06 | 1.0775e-06 | 8.0625e-07 | 6.0327e-07 | 4.514e-07 | 3.3776e-07 | 2.5272e-07 | 1.891e-07
| 25 | 50000 | 8.9275e-07 | -13.929 |  | 100 | 200000 | 2.94e-07 | -15.0397 | 240 | 50000 | 8.4249e-05 | -9.3817 |  | 400 | 6.1134e-05 | 4.8475e-05 | 3.6271e-05 | 2.714e-05 | 2.0307e-05 | 1.5195e-05 | 1.1369e-05 | 8.5071e-06 | 6.3654e-06 | 4.7629e-06 | 3.5638e-06 | 2.6666e-06 | 1.9953e-06 | 1.4929e-06 | 1.1171e-06 | 8.3586e-07 | 6.2543e-07 | 4.6797e-07 | 3.5016e-07 | 2.62e-07 | 1.9604e-07
| 30 | 50000 | 8.0008e-07 | -14.0385 |  | 110 | 200000 | 2.6785e-07 | -15.1328 | 260 | 50000 | 9.1594e-05 | -9.2981 |  | 425 | 6.3379e-05 | 5.0255e-05 | 3.7603e-05 | 2.8136e-05 | 2.1053e-05 | 1.5753e-05 | 1.1787e-05 | 8.8195e-06 | 6.5991e-06 | 4.9378e-06 | 3.6947e-06 | 2.7645e-06 | 2.0685e-06 | 1.5478e-06 | 1.1581e-06 | 8.6655e-07 | 6.4839e-07 | 4.8516e-07 | 3.6302e-07 | 2.7163e-07 | 2.0324e-07
| 40 | 50000 | 6.5811e-07 | -14.2339 |  | 120 | 200000 | 2.4605e-07 | -15.2177 | 280 | 50000 | 9.9261e-05 | -9.2178 |  | 450 | 6.5706e-05 | 5.21e-05 | 3.8984e-05 | 2.917e-05 | 2.1826e-05 | 1.6331e-05 | 1.222e-05 | 9.1433e-06 | 6.8415e-06 | 5.1191e-06 | 3.8303e-06 | 2.866e-06 | 2.1445e-06 | 1.6046e-06 | 1.2006e-06 | 8.9837e-07 | 6.722e-07 | 5.0297e-07 | 3.7635e-07 | 2.816e-07 | 2.1071e-07
| 50 | 50000 | 5.5347e-07 | -14.4071 |  | 0 | 500000 | 1.7904e-06 | -13.2331 | 300 | 50000 | 0.00010725 | -9.1403 |  | 475 | 6.8119e-05 | 5.4014e-05 | 4.0415e-05 | 3.0241e-05 | 2.2627e-05 | 1.6931e-05 | 1.2668e-05 | 9.4791e-06 | 7.0927e-06 | 5.3071e-06 | 3.971e-06 | 2.9713e-06 | 2.2232e-06 | 1.6635e-06 | 1.2447e-06 | 9.3136e-07 | 6.9689e-07 | 5.2144e-07 | 3.9017e-07 | 2.9194e-07 | 2.1844e-07
| 60 | 50000 | 4.7437e-07 | -14.5613 |  | 5 | 500000 | 1.5172e-06 | -13.3986 | 320 | 50000 | 0.00011555 | -9.0658 |  | 500 | 7.062e-05 | 5.5997e-05 | 4.19e-05 | 3.1351e-05 | 2.3458e-05 | 1.7553e-05 | 1.3134e-05 | 9.8272e-06 | 7.3531e-06 | 5.5019e-06 | 4.1168e-06 | 3.0804e-06 | 2.3049e-06 | 1.7246e-06 | 1.2904e-06 | 9.6556e-07 | 7.2248e-07 | 5.4059e-07 | 4.0449e-07 | 3.0266e-07 | 2.2646e-07
| 70 | 50000 | 4.1308e-07 | -14.6996 |  | 10 | 500000 | 1.3056e-06 | -13.5488 | 340 | 50000 | 0.00012416 | -8.9939
| 80 | 50000 | 3.6463e-07 | -14.8244 |  | 20 | 500000 | 1.0031e-06 | -13.8124 | 360 | 50000 | 0.00013308 | -8.9246
| 90 | 50000 | 3.9707e-05 | -10.134 |  | 25 | 500000 | 8.9246e-07 | -13.9293 | 380 | 50000 | 0.00014231 | -8.8575
| 100 | 50000 | 4.2091e-05 | -10.0757 |  | 30 | 500000 | 8.0006e-07 | -14.0386 | 400 | 50000 | 0.00015184 | -8.7927
| 110 | 50000 | 4.4558e-05 | -10.0187 |  | 40 | 500000 | 6.5801e-07 | -14.234 | 420 | 50000 | 0.00016166 | -8.73
| 120 | 50000 | 4.7109e-05 | -9.963 |  | 50 | 500000 | 5.5344e-07 | -14.4071 | 440 | 50000 | 0.00017178 | -8.6693
| 130 | 50000 | 4.9744e-05 | -9.9086 |  | 60 | 500000 | 4.7347e-07 | -14.5632 | 460 | 50000 | 0.00018218 | -8.6105
| 140 | 50000 | 5.2463e-05 | -9.8554 |  | 70 | 500000 | 4.1311e-07 | -14.6996 | 480 | 50000 | 0.00019287 | -8.5535
| 150 | 50000 | 5.5267e-05 | -9.8033 |  | 80 | 500000 | 3.6468e-07 | -14.8242 | 500 | 50000 | 0.00020384 | -8.4982
| 160 | 50000 | 5.8154e-05 | -9.7524 |  | 90 | 500000 | 3.2576e-07 | -14.9371 | 110 | 100000 | 2.2062e-05 | -10.7217
| 170 | 50000 | 6.1125e-05 | -9.7026 |  | 100 | 500000 | 2.9404e-07 | -15.0396 | 120 | 100000 | 2.3353e-05 | -10.6648
| 180 | 50000 | 6.418e-05 | -9.6538 |  | 110 | 500000 | 2.6789e-07 | -15.1327 | 130 | 100000 | 2.4685e-05 | -10.6093
| 190 | 50000 | 6.7318e-05 | -9.6061 |  | 120 | 500000 | 2.4609e-07 | -15.2176 | 140 | 100000 | 2.6056e-05 | -10.5553
| 200 | 50000 | 7.0539e-05 | -9.5593 |  | 130 | 500000 | 2.2777e-07 | -15.2949 | 150 | 100000 | 2.7469e-05 | -10.5025
| 220 | 50000 | 7.7229e-05 | -9.4687 |  | 140 | 500000 | 2.1224e-07 | -15.3655 | 160 | 100000 | 2.8922e-05 | -10.4509
| 240 | 50000 | 8.4249e-05 | -9.3817 |  | 150 | 500000 | 1.9898e-07 | -15.4301 | 170 | 100000 | 3.0416e-05 | -10.4005
| 260 | 50000 | 9.1594e-05 | -9.2981 |  | 0 | 1000000 | 1.7887e-06 | -13.234 | 180 | 100000 | 3.1951e-05 | -10.3513
| 280 | 50000 | 9.9261e-05 | -9.2178 |  | 5 | 1000000 | 1.516e-06 | -13.3994 | 190 | 100000 | 3.3527e-05 | -10.3032
| 300 | 50000 | 0.00010725 | -9.1403 |  | 10 | 1000000 | 1.3047e-06 | -13.5495 | 200 | 100000 | 3.5144e-05 | -10.2561
| 320 | 50000 | 0.00011555 | -9.0658 |  | 20 | 1000000 | 1.0026e-06 | -13.8129 | 220 | 100000 | 3.8501e-05 | -10.1648
| 340 | 50000 | 0.00012416 | -8.9939 |  | 25 | 1000000 | 8.9215e-07 | -13.9296 | 240 | 100000 | 4.2021e-05 | -10.0773
| 360 | 50000 | 0.00013308 | -8.9246 |  | 30 | 1000000 | 8.0004e-07 | -14.0386 | 260 | 100000 | 4.5702e-05 | -9.9934
| 380 | 50000 | 0.00014231 | -8.8575 |  | 40 | 1000000 | 6.5791e-07 | -14.2342 | 280 | 100000 | 4.9543e-05 | -9.9127
| 400 | 50000 | 0.00015184 | -8.7927 |  | 50 | 1000000 | 5.5341e-07 | -14.4072 | 300 | 100000 | 5.3543e-05 | -9.835
| 420 | 50000 | 0.00016166 | -8.73 |  | 60 | 1000000 | 4.7438e-07 | -14.5613 | 320 | 100000 | 5.77e-05 | -9.7603
| 440 | 50000 | 0.00017178 | -8.6693 |  | 70 | 1000000 | 4.1314e-07 | -14.6995 | 340 | 100000 | 6.2012e-05 | -9.6882
| 460 | 50000 | 0.00018218 | -8.6105 |  | 80 | 1000000 | 3.6473e-07 | -14.8241 | 360 | 100000 | 6.6478e-05 | -9.6186
| 480 | 50000 | 0.00019287 | -8.5535 |  | 90 | 1000000 | 3.2582e-07 | -14.9369 | 380 | 100000 | 7.1096e-05 | -9.5515
| 500 | 50000 | 0.00020384 | -8.4982 |  | 100 | 1000000 | 2.9411e-07 | -15.0393 | 400 | 100000 | 7.5864e-05 | -9.4866
| 0 | 100000 | 1.7918e-06 | -13.2323 |  | 110 | 1000000 | 2.6796e-07 | -15.1324 | 420 | 100000 | 8.0779e-05 | -9.4238
| 5 | 100000 | 1.5182e-06 | -13.398 |  | 120 | 1000000 | 2.4617e-07 | -15.2172 | 440 | 100000 | 8.5841e-05 | -9.363
| 10 | 100000 | 1.3063e-06 | -13.5483 |  | 130 | 1000000 | 2.2785e-07 | -15.2946 | 460 | 100000 | 9.1047e-05 | -9.3041
| 20 | 100000 | 1.0034e-06 | -13.8121 |  | 140 | 1000000 | 2.1231e-07 | -15.3652 | 480 | 100000 | 9.3396e-05 | -9.2787
| 25 | 100000 | 8.9272e-07 | -13.929 |  | 150 | 1000000 | 1.9905e-07 | -15.4297 | 500 | 100000 | 0.00010189 | -9.1916
| 30 | 100000 | 8.0008e-07 | -14.0386 |  | 160 | 1000000 | 1.8766e-07 | -15.4886 | 140 | 200000 | 1.2848e-05 | -11.2623
| 40 | 100000 | 6.581e-07 | -14.2339 |  | 170 | 1000000 | 1.7782e-07 | -15.5425 | 150 | 200000 | 1.3566e-05 | -11.2079
| 50 | 100000 | 5.5347e-07 | -14.4071 |  | 0 | 5000000 | 1.7754e-06 | -13.2415 | 160 | 200000 | 1.4303e-05 | -11.155
| 60 | 100000 | 4.7437e-07 | -14.5613 |  | 5 | 5000000 | 1.5066e-06 | -13.4057 | 170 | 200000 | 1.5059e-05 | -11.1035
| 70 | 100000 | 4.1308e-07 | -14.6996 |  | 10 | 5000000 | 1.298e-06 | -13.5547 | 180 | 200000 | 1.5835e-05 | -11.0533
| 80 | 100000 | 3.6464e-07 | -14.8244 |  | 20 | 5000000 | 9.9915e-07 | -13.8164 | 190 | 200000 | 1.663e-05 | -11.0043
| 90 | 100000 | 3.2571e-07 | -14.9373 |  | 25 | 5000000 | 8.8966e-07 | -13.9324 | 200 | 200000 | 1.7446e-05 | -10.9564
| 100 | 100000 | 2.081e-05 | -10.7801 |  | 30 | 5000000 | 7.9866e-07 | -14.0403 | 220 | 200000 | 1.9136e-05 | -10.8639
| 110 | 100000 | 2.2062e-05 | -10.7217 |  | 40 | 5000000 | 6.571e-07 | -14.2354 | 240 | 200000 | 2.0906e-05 | -10.7755
| 120 | 100000 | 2.3353e-05 | -10.6648 |  | 50 | 5000000 | 5.5315e-07 | -14.4076 | 260 | 200000 | 2.2755e-05 | -10.6907
| 130 | 100000 | 2.4685e-05 | -10.6093 |  | 60 | 5000000 | 4.7446e-07 | -14.5611 | 280 | 200000 | 2.4684e-05 | -10.6094
| 140 | 100000 | 2.6056e-05 | -10.5553 |  | 70 | 5000000 | 4.1343e-07 | -14.6988 | 300 | 200000 | 2.6691e-05 | -10.5312
| 150 | 100000 | 2.7469e-05 | -10.5025 |  | 80 | 5000000 | 3.6514e-07 | -14.823 | 320 | 200000 | 2.8775e-05 | -10.456
| 160 | 100000 | 2.8922e-05 | -10.4509 |  | 90 | 5000000 | 3.2631e-07 | -14.9354 | 340 | 200000 | 3.0937e-05 | -10.3836
| 170 | 100000 | 3.0416e-05 | -10.4005 |  | 100 | 5000000 | 2.9465e-07 | -15.0375 | 360 | 200000 | 3.3176e-05 | -10.3137
| 180 | 100000 | 3.1951e-05 | -10.3513 |  | 110 | 5000000 | 2.6853e-07 | -15.1303 | 380 | 200000 | 3.5489e-05 | -10.2463
| 190 | 100000 | 3.3527e-05 | -10.3032 |  | 120 | 5000000 | 2.4676e-07 | -15.2148 | 400 | 200000 | 3.7877e-05 | -10.1812
| 200 | 100000 | 3.5144e-05 | -10.2561 |  | 130 | 5000000 | 2.2845e-07 | -15.2919 | 420 | 200000 | 4.0339e-05 | -10.1182
| 220 | 100000 | 3.8501e-05 | -10.1648 |  | 140 | 5000000 | 2.1292e-07 | -15.3623 | 440 | 200000 | 4.2874e-05 | -10.0572
| 240 | 100000 | 4.2021e-05 | -10.0773 |  | 150 | 5000000 | 1.9966e-07 | -15.4266 | 460 | 200000 | 4.5481e-05 | -9.9982
| 260 | 100000 | 4.5702e-05 | -9.9934 |  | 160 | 5000000 | 1.8827e-07 | -15.4854 | 480 | 200000 | 4.8158e-05 | -9.941
| 280 | 100000 | 4.9543e-05 | -9.9127 |  | 170 | 5000000 | 1.7843e-07 | -15.5391 | 500 | 200000 | 5.0906e-05 | -9.8855
| 300 | 100000 | 5.3543e-05 | -9.835 |  | 180 | 5000000 | 1.6987e-07 | -15.5882 | 170 | 500000 | 5.8373e-06 | -12.0512
| 320 | 100000 | 5.77e-05 | -9.7603 |  | 190 | 5000000 | 1.6241e-07 | -15.6331 | 180 | 500000 | 6.159e-06 | -11.9976
| 340 | 100000 | 6.2012e-05 | -9.6882 |  | 200 | 5000000 | 1.5587e-07 | -15.6742 | 190 | 500000 | 6.4873e-06 | -11.9457
| 360 | 100000 | 6.6478e-05 | -9.6186 |  | 220 | 5000000 | 1.4504e-07 | -15.7463 | 200 | 500000 | 6.8225e-06 | -11.8953
| 380 | 100000 | 7.1096e-05 | -9.5515 |  | 240 | 5000000 | 1.3655e-07 | -15.8066 | 220 | 500000 | 7.5143e-06 | -11.7987
| 400 | 100000 | 7.5864e-05 | -9.4866 |  | 0 | 10000000 | 1.7594e-06 | -13.2505 | 240 | 500000 | 8.2354e-06 | -11.7071
| 420 | 100000 | 8.0779e-05 | -9.4238 |  | 5 | 10000000 | 1.4954e-06 | -13.4131 | 260 | 500000 | 8.9863e-06 | -11.6198
| 440 | 100000 | 8.5841e-05 | -9.363 |  | 10 | 10000000 | 1.29e-06 | -13.5609 | 280 | 500000 | 9.7675e-06 | -11.5365
| 460 | 100000 | 9.1047e-05 | -9.3041 |  | 20 | 10000000 | 9.9502e-07 | -13.8205 | 300 | 500000 | 1.0579e-05 | -11.4566
| 480 | 100000 | 9.3396e-05 | -9.2787 |  | 25 | 10000000 | 8.8671e-07 | -13.9357 | 320 | 500000 | 1.142e-05 | -11.3801
| 500 | 100000 | 0.00010189 | -9.1916 |  | 30 | 10000000 | 7.9658e-07 | -14.0429 | 340 | 500000 | 1.2292e-05 | -11.3066
| 0 | 200000 | 1.7915e-06 | -13.2325 |  | 40 | 10000000 | 6.5616e-07 | -14.2369 | 360 | 500000 | 1.3194e-05 | -11.2357
| 5 | 200000 | 1.5179e-06 | -13.3982 |  | 50 | 10000000 | 5.5288e-07 | -14.4081 | 380 | 500000 | 1.4125e-05 | -11.1676
| 10 | 200000 | 1.3061e-06 | -13.5485 |  | 60 | 10000000 | 4.7459e-07 | -14.5608 | 400 | 500000 | 1.5086e-05 | -11.1017
| 20 | 200000 | 1.0033e-06 | -13.8122 |  | 70 | 10000000 | 4.138e-07 | -14.6979 | 420 | 500000 | 1.6075e-05 | -11.0382
| 25 | 200000 | 8.9265e-07 | -13.9291 |  | 80 | 10000000 | 3.6567e-07 | -14.8215 | 440 | 500000 | 1.7094e-05 | -10.9768
| 30 | 200000 | 8.0008e-07 | -14.0386 |  | 90 | 10000000 | 3.2694e-07 | -14.9335 | 460 | 500000 | 1.8141e-05 | -10.9173
| 40 | 200000 | 6.5808e-07 | -14.2339 |  | 100 | 10000000 | 2.9534e-07 | -15.0351 | 480 | 500000 | 1.9216e-05 | -10.8598
| 50 | 200000 | 5.5346e-07 | -14.4071 |  | 110 | 10000000 | 2.6926e-07 | -15.1276 | 500 | 500000 | 2.0318e-05 | -10.804
| 60 | 200000 | 4.7437e-07 | -14.5613 |  | 120 | 10000000 | 2.475e-07 | -15.2119 | 190 | 1000000 | 3.0971e-06 | -12.685
| 70 | 200000 | 4.1309e-07 | -14.6996 |  | 130 | 10000000 | 2.292e-07 | -15.2887 | 200 | 1000000 | 3.2741e-06 | -12.6295
| 80 | 200000 | 3.6465e-07 | -14.8243 |  | 140 | 10000000 | 2.1368e-07 | -15.3588 | 220 | 1000000 | 3.6356e-06 | -12.5247
| 90 | 200000 | 3.2572e-07 | -14.9372 |  | 150 | 10000000 | 2.0042e-07 | -15.4229 | 240 | 1000000 | 4.0086e-06 | -12.4271
| 100 | 200000 | 2.94e-07 | -15.0397 |  | 160 | 10000000 | 1.8903e-07 | -15.4814 | 260 | 1000000 | 4.3945e-06 | -12.3352
| 110 | 200000 | 2.6785e-07 | -15.1328 |  | 170 | 10000000 | 1.7918e-07 | -15.5349 | 280 | 1000000 | 4.7939e-06 | -12.2482
| 120 | 200000 | 2.4605e-07 | -15.2177 |  | 180 | 10000000 | 1.7063e-07 | -15.5838 | 300 | 1000000 | 5.2073e-06 | -12.1654
| 130 | 200000 | 1.2149e-05 | -11.3183 |  | 190 | 10000000 | 1.6316e-07 | -15.6285 | 320 | 1000000 | 5.6348e-06 | -12.0865
| 140 | 200000 | 1.2848e-05 | -11.2623 |  | 200 | 10000000 | 1.5662e-07 | -15.6694 | 340 | 1000000 | 6.0767e-06 | -12.011
| 150 | 200000 | 1.3566e-05 | -11.2079 |  | 220 | 10000000 | 1.4579e-07 | -15.7411 | 360 | 1000000 | 6.5329e-06 | -11.9387
| 160 | 200000 | 1.4303e-05 | -11.155 |  | 240 | 10000000 | 1.3731e-07 | -15.801 | 380 | 1000000 | 7.0034e-06 | -11.8691
| 170 | 200000 | 1.5059e-05 | -11.1035 |  | 260 | 10000000 | 1.306e-07 | -15.8511 | 400 | 1000000 | 7.4882e-06 | -11.8022
| 180 | 200000 | 1.5835e-05 | -11.0533 |  | 280 | 10000000 | 1.2523e-07 | -15.8931 | 420 | 1000000 | 7.9872e-06 | -11.7377
| 190 | 200000 | 1.663e-05 | -11.0043 | [5 empty] | 440 | 1000000 | 8.5003e-06 | -11.6754
| 200 | 200000 | 1.7446e-05 | -10.9564 | [5 empty] | 460 | 1000000 | 9.0273e-06 | -11.6153
| 220 | 200000 | 1.9136e-05 | -10.8639 | [5 empty] | 480 | 1000000 | 9.5681e-06 | -11.5571
| 240 | 200000 | 2.0906e-05 | -10.7755 | [5 empty] | 500 | 1000000 | 1.0123e-05 | -11.5007
| 260 | 200000 | 2.2755e-05 | -10.6907 | [5 empty] | 260 | 5000000 | 1.2981e-07 | -15.8572
| 280 | 200000 | 2.4684e-05 | -10.6094 | [5 empty] | 280 | 5000000 | 7.9612e-07 | -14.0435
| 300 | 200000 | 2.6691e-05 | -10.5312 | [5 empty] | 300 | 5000000 | 8.9783e-07 | -13.9233
| 320 | 200000 | 2.8775e-05 | -10.456 | [5 empty] | 320 | 5000000 | 9.9837e-07 | -13.8171
| 340 | 200000 | 3.0937e-05 | -10.3836 | [5 empty] | 340 | 5000000 | 1.0992e-06 | -13.7209
| 360 | 200000 | 3.3176e-05 | -10.3137 | [5 empty] | 360 | 5000000 | 1.201e-06 | -13.6324
| 380 | 200000 | 3.5489e-05 | -10.2463 | [5 empty] | 380 | 5000000 | 1.3044e-06 | -13.5498
| 400 | 200000 | 3.7877e-05 | -10.1812 | [5 empty] | 400 | 5000000 | 1.4095e-06 | -13.4723
| 420 | 200000 | 4.0339e-05 | -10.1182 | [5 empty] | 420 | 5000000 | 1.5166e-06 | -13.399
| 440 | 200000 | 4.2874e-05 | -10.0572 | [5 empty] | 440 | 5000000 | 1.6258e-06 | -13.3295
| 460 | 200000 | 4.5481e-05 | -9.9982 | [5 empty] | 460 | 5000000 | 1.7373e-06 | -13.2632
| 480 | 200000 | 4.8158e-05 | -9.941 | [5 empty] | 480 | 5000000 | 1.851e-06 | -13.1998
| 500 | 200000 | 5.0906e-05 | -9.8855 | [5 empty] | 500 | 5000000 | 1.967e-06 | -13.139
| 0 | 500000 | 1.7904e-06 | -13.2331 | [5 empty] | 320 | 10000000 | 3.9898e-07 | -14.7344
| 5 | 500000 | 1.5172e-06 | -13.3986 | [5 empty] | 340 | 10000000 | 4.6571e-07 | -14.5797
| 10 | 500000 | 1.3056e-06 | -13.5488 | [5 empty] | 360 | 10000000 | 5.278e-07 | -14.4545
| 20 | 500000 | 1.0031e-06 | -13.8124 | [5 empty] | 380 | 10000000 | 5.8797e-07 | -14.3466
| 25 | 500000 | 8.9246e-07 | -13.9293 | [5 empty] | 400 | 10000000 | 6.4741e-07 | -14.2503
| 30 | 500000 | 8.0006e-07 | -14.0386 | [5 empty] | 420 | 10000000 | 7.0673e-07 | -14.1626
| 40 | 500000 | 6.5801e-07 | -14.234 | [5 empty] | 440 | 10000000 | 7.6632e-07 | -14.0817
| 50 | 500000 | 5.5344e-07 | -14.4071 | [5 empty] | 460 | 10000000 | 8.264e-07 | -14.0062
| 60 | 500000 | 4.7347e-07 | -14.5632 | [5 empty] | 480 | 10000000 | 8.8714e-07 | -13.9353
| 70 | 500000 | 4.1311e-07 | -14.6996 | [5 empty] | 500 | 10000000 | 9.4865e-07 | -13.8682
| 80 | 500000 | 3.6468e-07 | -14.8242
| 90 | 500000 | 3.2576e-07 | -14.9371
| 100 | 500000 | 2.9404e-07 | -15.0396
| 110 | 500000 | 2.6789e-07 | -15.1327
| 120 | 500000 | 2.4609e-07 | -15.2176
| 130 | 500000 | 2.2777e-07 | -15.2949
| 140 | 500000 | 2.1224e-07 | -15.3655
| 150 | 500000 | 1.9898e-07 | -15.4301
| 160 | 500000 | 5.5218e-06 | -12.1068
| 170 | 500000 | 5.8373e-06 | -12.0512
| 180 | 500000 | 6.159e-06 | -11.9976
| 190 | 500000 | 6.4873e-06 | -11.9457
| 200 | 500000 | 6.8225e-06 | -11.8953
| 220 | 500000 | 7.5143e-06 | -11.7987
| 240 | 500000 | 8.2354e-06 | -11.7071
| 260 | 500000 | 8.9863e-06 | -11.6198
| 280 | 500000 | 9.7675e-06 | -11.5365
| 300 | 500000 | 1.0579e-05 | -11.4566
| 320 | 500000 | 1.142e-05 | -11.3801
| 340 | 500000 | 1.2292e-05 | -11.3066
| 360 | 500000 | 1.3194e-05 | -11.2357
| 380 | 500000 | 1.4125e-05 | -11.1676
| 400 | 500000 | 1.5086e-05 | -11.1017
| 420 | 500000 | 1.6075e-05 | -11.0382
| 440 | 500000 | 1.7094e-05 | -10.9768
| 460 | 500000 | 1.8141e-05 | -10.9173
| 480 | 500000 | 1.9216e-05 | -10.8598
| 500 | 500000 | 2.0318e-05 | -10.804
| 0 | 1000000 | 1.7887e-06 | -13.234
| 5 | 1000000 | 1.516e-06 | -13.3994
| 10 | 1000000 | 1.3047e-06 | -13.5495
| 20 | 1000000 | 1.0026e-06 | -13.8129
| 25 | 1000000 | 8.9215e-07 | -13.9296
| 30 | 1000000 | 8.0004e-07 | -14.0386
| 40 | 1000000 | 6.5791e-07 | -14.2342
| 50 | 1000000 | 5.5341e-07 | -14.4072
| 60 | 1000000 | 4.7438e-07 | -14.5613
| 70 | 1000000 | 4.1314e-07 | -14.6995
| 80 | 1000000 | 3.6473e-07 | -14.8241
| 90 | 1000000 | 3.2582e-07 | -14.9369
| 100 | 1000000 | 2.9411e-07 | -15.0393
| 110 | 1000000 | 2.6796e-07 | -15.1324
| 120 | 1000000 | 2.4617e-07 | -15.2172
| 130 | 1000000 | 2.2785e-07 | -15.2946
| 140 | 1000000 | 2.1231e-07 | -15.3652
| 150 | 1000000 | 1.9905e-07 | -15.4297
| 160 | 1000000 | 1.8766e-07 | -15.4886
| 170 | 1000000 | 1.7782e-07 | -15.5425
| 180 | 1000000 | 2.9214e-06 | -12.7434
| 190 | 1000000 | 3.0971e-06 | -12.685
| 200 | 1000000 | 3.2741e-06 | -12.6295
| 220 | 1000000 | 3.6356e-06 | -12.5247
| 240 | 1000000 | 4.0086e-06 | -12.4271
| 260 | 1000000 | 4.3945e-06 | -12.3352
| 280 | 1000000 | 4.7939e-06 | -12.2482
| 300 | 1000000 | 5.2073e-06 | -12.1654
| 320 | 1000000 | 5.6348e-06 | -12.0865
| 340 | 1000000 | 6.0767e-06 | -12.011
| 360 | 1000000 | 6.5329e-06 | -11.9387
| 380 | 1000000 | 7.0034e-06 | -11.8691
| 400 | 1000000 | 7.4882e-06 | -11.8022
| 420 | 1000000 | 7.9872e-06 | -11.7377
| 440 | 1000000 | 8.5003e-06 | -11.6754
| 460 | 1000000 | 9.0273e-06 | -11.6153
| 480 | 1000000 | 9.5681e-06 | -11.5571
| 500 | 1000000 | 1.0123e-05 | -11.5007
| 0 | 5000000 | 1.7754e-06 | -13.2415
| 5 | 5000000 | 1.5066e-06 | -13.4057
| 10 | 5000000 | 1.298e-06 | -13.5547
| 20 | 5000000 | 9.9915e-07 | -13.8164
| 25 | 5000000 | 8.8966e-07 | -13.9324
| 30 | 5000000 | 7.9866e-07 | -14.0403
| 40 | 5000000 | 6.571e-07 | -14.2354
| 50 | 5000000 | 5.5315e-07 | -14.4076
| 60 | 5000000 | 4.7446e-07 | -14.5611
| 70 | 5000000 | 4.1343e-07 | -14.6988
| 80 | 5000000 | 3.6514e-07 | -14.823
| 90 | 5000000 | 3.2631e-07 | -14.9354
| 100 | 5000000 | 2.9465e-07 | -15.0375
| 110 | 5000000 | 2.6853e-07 | -15.1303
| 120 | 5000000 | 2.4676e-07 | -15.2148
| 130 | 5000000 | 2.2845e-07 | -15.2919
| 140 | 5000000 | 2.1292e-07 | -15.3623
| 150 | 5000000 | 1.9966e-07 | -15.4266
| 160 | 5000000 | 1.8827e-07 | -15.4854
| 170 | 5000000 | 1.7843e-07 | -15.5391
| 180 | 5000000 | 1.6987e-07 | -15.5882
| 190 | 5000000 | 1.6241e-07 | -15.6331
| 200 | 5000000 | 1.5587e-07 | -15.6742
| 220 | 5000000 | 1.4504e-07 | -15.7463
| 240 | 5000000 | 1.3655e-07 | -15.8066
| 260 | 5000000 | 1.2981e-07 | -15.8572
| 280 | 5000000 | 7.9612e-07 | -14.0435
| 300 | 5000000 | 8.9783e-07 | -13.9233
| 320 | 5000000 | 9.9837e-07 | -13.8171
| 340 | 5000000 | 1.0992e-06 | -13.7209
| 360 | 5000000 | 1.201e-06 | -13.6324
| 380 | 5000000 | 1.3044e-06 | -13.5498
| 400 | 5000000 | 1.4095e-06 | -13.4723
| 420 | 5000000 | 1.5166e-06 | -13.399
| 440 | 5000000 | 1.6258e-06 | -13.3295
| 460 | 5000000 | 1.7373e-06 | -13.2632
| 480 | 5000000 | 1.851e-06 | -13.1998
| 500 | 5000000 | 1.967e-06 | -13.139
| 0 | 10000000 | 1.7594e-06 | -13.2505
| 5 | 10000000 | 1.4954e-06 | -13.4131
| 10 | 10000000 | 1.29e-06 | -13.5609
| 20 | 10000000 | 9.9502e-07 | -13.8205
| 25 | 10000000 | 8.8671e-07 | -13.9357
| 30 | 10000000 | 7.9658e-07 | -14.0429
| 40 | 10000000 | 6.5616e-07 | -14.2369
| 50 | 10000000 | 5.5288e-07 | -14.4081
| 60 | 10000000 | 4.7459e-07 | -14.5608
| 70 | 10000000 | 4.138e-07 | -14.6979
| 80 | 10000000 | 3.6567e-07 | -14.8215
| 90 | 10000000 | 3.2694e-07 | -14.9335
| 100 | 10000000 | 2.9534e-07 | -15.0351
| 110 | 10000000 | 2.6926e-07 | -15.1276
| 120 | 10000000 | 2.475e-07 | -15.2119
| 130 | 10000000 | 2.292e-07 | -15.2887
| 140 | 10000000 | 2.1368e-07 | -15.3588
| 150 | 10000000 | 2.0042e-07 | -15.4229
| 160 | 10000000 | 1.8903e-07 | -15.4814
| 170 | 10000000 | 1.7918e-07 | -15.5349
| 180 | 10000000 | 1.7063e-07 | -15.5838
| 190 | 10000000 | 1.6316e-07 | -15.6285
| 200 | 10000000 | 1.5662e-07 | -15.6694
| 220 | 10000000 | 1.4579e-07 | -15.7411
| 240 | 10000000 | 1.3731e-07 | -15.801
| 260 | 10000000 | 1.306e-07 | -15.8511
| 280 | 10000000 | 1.2523e-07 | -15.8931
| 300 | 10000000 | 1.2088e-07 | -15.9285
| 320 | 10000000 | 3.9898e-07 | -14.7344
| 340 | 10000000 | 4.6571e-07 | -14.5797
| 360 | 10000000 | 5.278e-07 | -14.4545
| 380 | 10000000 | 5.8797e-07 | -14.3466
| 400 | 10000000 | 6.4741e-07 | -14.2503
| 420 | 10000000 | 7.0673e-07 | -14.1626
| 440 | 10000000 | 7.6632e-07 | -14.0817
| 460 | 10000000 | 8.264e-07 | -14.0062
| 480 | 10000000 | 8.8714e-07 | -13.9353
| 500 | 10000000 | 9.4865e-07 | -13.8682

## Hustota-tab
voda
voda-pára
pára
r [kg m-3] | p [Pa]
t [°C] |  | 10000 | 50000 | 100000 | 200000 | 500000 | 1000000 | 5000000 | 10000000
| 0 | 999.9442 | 1000 | 1000.1116 | 999.7209 | 1000.3351 | 1000.1677 | 1002.591 | 1004.888
| 5 | 999.7366 | 999.8024 | 999.8683 | 1000.0659 | 999.8682 | 1000.6596 | 1002.2567 | 1005.0823
| 10 | 999.6938 | 999.6938 | 999.7703 | 999.9234 | 999.5404 | 1000.2299 | 1002.3112 | 1004.6512
| 20 | 998.5052 | 998.5052 | 998.6047 | 998.7043 | 997.9065 | 998.4041 | 1000.4504 | 1002.6934
| 25 | 996.9981 | 997.0316 | 997.0651 | 997.1433 | 997.2436 | 997.478 | 999.2581 | 1001.4548
| 30 | 995.6672 | 996.6441 | 996.6466 | 996.5278 | 996.544 | 996.5727 | 997.7963 | 1000.0251
| 40 | 992.2203 | 992.2353 | 992.2504 | 992.2806 | 992.3861 | 992.689 | 994.3692 | 996.5557
| 50 | 0.067262 | 987.9488 | 988.1294 | 988.1473 | 988.183 | 988.4173 | 990.1473 | 992.2587
| 60 | 0.065225 | 983.1988 | 983.1988 | 983.1988 | 985.2789 | 982.5456 | 985.3307 | 987.3786
| 70 | 0.063261 | 977.7767 | 977.7767 | 977.753 | 977.9478 | 978.1188 | 979.8515 | 982.117
| 80 | 0.061469 | 971.6699 | 971.9175 | 971.8909 | 972.0851 | 972.226 | 973.873 | 976.2901
| 90 | 0.059745 | 0.30095 | 965.2759 | 965.2462 | 965.4347 | 965.8707 | 967.4849 | 969.9027
| 100 | 0.058131 | 0.29246 | 0.58962 | 958.5034 | 958.7131 | 958.8249 | 960.801 | 962.9579
| 110 | 0.056617 | 0.28457 | 0.57293 | 950.9054 | 951.1367 | 951.2614 | 953.3385 | 955.582
| 120 | 0.058198 | 0.27723 | 0.55753 | 943.3042 | 943.1509 | 943.6568 | 945.4531 | 947.8788
| 130 | 0.053797 | 0.27018 | 0.54324 | 1.098 | 935.1539 | 935.2644 | 937.1854 | 939.7906
| 140 | 0.052484 | 0.26342 | 0.52924 | 1.0694 | 926.3098 | 926.4754 | 928.5178 | 931.2991
| 150 | 0.051253 | 0.25712 | 0.51622 | 1.0416 | 917.1776 | 917.3574 | 919.5633 | 922.5626
| 160 | 0.050068 | 0.25106 | 0.50411 | 1.0159 | 2.606 | 907.4923 | 909.8635 | 913.0826
| 170 | 0.048926 | 0.24524 | 0.49218 | 0.99143 | 2.5371 | 897.5368 | 900.0729 | 903.0026
| 180 | 0.047857 | 0.23979 | 0.48105 | 0.96811 | 2.4712 | 5.1448 | 889.5037 | 893.1606
| 190 | 0.046795 | 0.23456 | 0.47037 | 0.94648 | 2.4109 | 4.9918 | 878.6405 | 881.9564
| 200 | 0.045831 | 0.22952 | 0.46039 | 0.92571 | 2.3525 | 4.8532 | 867.3895 | 870.8977
| 220 | 0.043948 | 0.22012 | 0.44129 | 0.88629 | 2.2477 | 4.61 | 842.5262 | 847.1089
| 240 | 0.042244 | 0.21152 | 0.42384 | 0.85095 | 2.1517 | 4.3955 | 815.086 | 820.0422
| 260 | 0.040656 | 0.20351 | 0.40764 | 0.81784 | 2.0654 | 4.203 | 784.2231 | 790.1991
| 280 | 0.039175 | 0.19615 | 0.39279 | 0.78796 | 1.9862 | 4.0322 | 23.6522 | 756.0489
| 300 | 0.037811 | 0.18928 | 0.37895 | 0.75981 | 1.9132 | 3.8753 | 22.0532 | 715.2548
| 320 | 0.036536 | 0.18286 | 0.36603 | 0.73362 | 1.8459 | 3.7339 | 20.7739 | 51.8823
| 340 | 0.035342 | 0.17687 | 0.35396 | 0.70951 | 1.7833 | 3.6023 | 19.7143 | 46.5311
| 360 | 0.034223 | 0.17125 | 0.34282 | 0.68664 | 1.725 | 3.4808 | 18.801 | 42.8761
| 380 | 0.033173 | 0.16598 | 0.33223 | 0.66528 | 1.6708 | 3.3669 | 18.0006 | 40.0701
| 400 | 0.032187 | 0.16102 | 0.32229 | 0.64551 | 1.62 | 3.2611 | 17.2898 | 37.8277
| 420 | 0.03126 | 0.15638 | 0.31295 | 0.62669 | 1.572 | 3.1626 | 16.6491 | 35.9402
| 440 | 0.030387 | 0.152 | 0.30417 | 0.60899 | 1.5269 | 3.0705 | 16.0659 | 34.3068
| 460 | 0.029553 | 0.14782 | 0.29578 | 0.59212 | 1.4845 | 2.9832 | 15.5298 | 32.8896
| 480 | 0.028766 | 0.14393 | 0.29723 | 0.57644 | 1.4446 | 2.9013 | 15.0351 | 31.6185
| 500 | 0.028024 | 0.14016 | 0.2804 | 0.56143 | 1.4066 | 2.8243 | 14.5806 | 30.4749
[6 empty] | Voda |  |  |  | Pára
[6 empty] | r0 = | 1013.6678 | [kg m-3] |  | n0 = | 0.29577 | [kg m-3]
[6 empty] | a = | -0.00075975 | [°C-1] |  | a = | 0.00057481 | [°C-1] |  | Voda
[6 empty] | b = | -1.8939e-10 | [Pa-1] |  | b = | 5.87e-07 | [Pa-1] |  | n [m2 s-1] | p [Pa]
[14 empty] | t [°C] |  | 50000 | 100000 | 500000 | 1000000 | 1500000 | 2000000 | 2500000 | 3000000 | 3500000 | 4000000 | 4500000 | 5000000 | 5500000 | 6000000 | 6500000 | 7000000 | 7500000 | 8000000 | 8500000 | 9000000 | 9500000 | 10000000
| t [°C] | p [Pa] | r [kg m-3] | LN r [kg m-3] |  | t [°C] | p [Pa] | r [kg m-3] | LN r [kg m-3] | t [°C] | p [Pa] | r [kg m-3] | LN r [kg m-3] |  | 0 | 1013.6582 | 1013.6486 | 1013.5718 | 1013.4758 | 1013.3799 | 1013.2839 | 1013.188 | 1013.092 | 1012.9961 | 1012.9002 | 1012.8043 | 1012.7084 | 1012.6125 | 1012.5166 | 1012.4207 | 1012.3248 | 1012.229 | 1012.1331 | 1012.0373 | 1011.9415 | 1011.8456 | 1011.7498
| 0 | 10000 | 999.9442 | 6.9077 |  | 0 | 10000 | 999.9442 | 6.9077 | 60 | 10000 | 0.065225 | -2.7299 |  | 5 | 1009.8149 | 1009.8053 | 1009.7288 | 1009.6332 | 1009.5376 | 1009.442 | 1009.3464 | 1009.2508 | 1009.1553 | 1009.0597 | 1008.9641 | 1008.8686 | 1008.7731 | 1008.6776 | 1008.582 | 1008.4865 | 1008.391 | 1008.2956 | 1008.2001 | 1008.1046 | 1008.0092 | 1007.9137
| 5 | 10000 | 999.7366 | 6.9075 |  | 5 | 10000 | 999.7366 | 6.9075 | 70 | 10000 | 0.063261 | -2.7605 |  | 10 | 1005.9861 | 1005.9766 | 1005.9003 | 1005.8051 | 1005.7099 | 1005.6146 | 1005.5194 | 1005.4242 | 1005.329 | 1005.2338 | 1005.1386 | 1005.0434 | 1004.9483 | 1004.8531 | 1004.7579 | 1004.6628 | 1004.5677 | 1004.4725 | 1004.3774 | 1004.2823 | 1004.1872 | 1004.0921
| 10 | 10000 | 999.6938 | 6.9074 |  | 10 | 10000 | 999.6938 | 6.9074 | 80 | 10000 | 0.061469 | -2.7892 |  | 15 | 1002.1718 | 1002.1623 | 1002.0864 | 1001.9915 | 1001.8966 | 1001.8018 | 1001.7069 | 1001.6121 | 1001.5172 | 1001.4224 | 1001.3276 | 1001.2327 | 1001.1379 | 1001.0431 | 1000.9483 | 1000.8536 | 1000.7588 | 1000.664 | 1000.5693 | 1000.4745 | 1000.3798 | 1000.2851
| 20 | 10000 | 998.5052 | 6.9063 |  | 20 | 10000 | 998.5052 | 6.9063 | 90 | 10000 | 0.059745 | -2.8177 |  | 20 | 998.372 | 998.3626 | 998.2869 | 998.1924 | 998.0979 | 998.0034 | 997.9089 | 997.8144 | 997.7199 | 997.6254 | 997.531 | 997.4365 | 997.3421 | 997.2476 | 997.1532 | 997.0588 | 996.9644 | 996.87 | 996.7756 | 996.6812 | 996.5868 | 996.4924
| 25 | 10000 | 996.9981 | 6.9047 |  | 25 | 10000 | 996.9981 | 6.9047 | 100 | 10000 | 0.058131 | -2.8451 |  | 25 | 994.5866 | 994.5772 | 994.5019 | 994.4077 | 994.3136 | 994.2194 | 994.1253 | 994.0311 | 993.937 | 993.8429 | 993.7488 | 993.6547 | 993.5606 | 993.4665 | 993.3724 | 993.2784 | 993.1843 | 993.0903 | 992.9962 | 992.9022 | 992.8082 | 992.7142
| 30 | 10000 | 995.6672 | 6.9034 |  | 30 | 10000 | 995.6672 | 6.9034 | 110 | 10000 | 0.056617 | -2.8714 |  | 30 | 990.8156 | 990.8062 | 990.7312 | 990.6374 | 990.5436 | 990.4498 | 990.356 | 990.2622 | 990.1684 | 990.0747 | 989.9809 | 989.8872 | 989.7934 | 989.6997 | 989.606 | 989.5123 | 989.4186 | 989.3249 | 989.2312 | 989.1376 | 989.0439 | 988.9502
| 40 | 10000 | 992.2203 | 6.8999 |  | 40 | 10000 | 992.2203 | 6.8999 | 120 | 10000 | 0.058198 | -2.8439 |  | 35 | 987.0589 | 987.0495 | 986.9748 | 986.8813 | 986.7879 | 986.6944 | 986.601 | 986.5076 | 986.4141 | 986.3207 | 986.2273 | 986.134 | 986.0406 | 985.9472 | 985.8539 | 985.7605 | 985.6672 | 985.5738 | 985.4805 | 985.3872 | 985.2939 | 985.2006
| 50 | 10000 | 0.067262 | -2.6992 |  | 0 | 50000 | 1000 | 6.9078 | 130 | 10000 | 0.053797 | -2.9225 |  | 40 | 983.3164 | 983.3071 | 983.2326 | 983.1395 | 983.0464 | 982.9533 | 982.8602 | 982.7672 | 982.6741 | 982.581 | 982.488 | 982.395 | 982.302 | 982.2089 | 982.1159 | 982.0229 | 981.9299 | 981.837 | 981.744 | 981.651 | 981.5581 | 981.4651
| 60 | 10000 | 0.065225 | -2.7299 |  | 5 | 50000 | 999.8024 | 6.9076 | 140 | 10000 | 0.052484 | -2.9472 |  | 45 | 979.5881 | 979.5788 | 979.5046 | 979.4119 | 979.3191 | 979.2264 | 979.1337 | 979.0409 | 978.9482 | 978.8555 | 978.7628 | 978.6702 | 978.5775 | 978.4848 | 978.3922 | 978.2995 | 978.2069 | 978.1143 | 978.0217 | 977.929 | 977.8364 | 977.7439
| 70 | 10000 | 0.063261 | -2.7605 |  | 10 | 50000 | 999.6938 | 6.9074 | 150 | 10000 | 0.051253 | -2.971 |  | 50 | 975.8739 | 975.8647 | 975.7908 | 975.6984 | 975.606 | 975.5136 | 975.4212 | 975.3288 | 975.2365 | 975.1441 | 975.0518 | 974.9595 | 974.8672 | 974.7749 | 974.6825 | 974.5903 | 974.498 | 974.4057 | 974.3134 | 974.2212 | 974.1289 | 974.0367
| 80 | 10000 | 0.061469 | -2.7892 |  | 20 | 50000 | 998.5052 | 6.9063 | 160 | 10000 | 0.050068 | -2.9944 |  | 55 | 972.1738 | 972.1646 | 972.091 | 971.9989 | 971.9069 | 971.8149 | 971.7228 | 971.6308 | 971.5388 | 971.4468 | 971.3548 | 971.2629 | 971.1709 | 971.0789 | 970.987 | 970.895 | 970.8031 | 970.7112 | 970.6193 | 970.5274 | 970.4355 | 970.3436
| 90 | 10000 | 0.059745 | -2.8177 |  | 25 | 50000 | 997.0316 | 6.9048 | 170 | 10000 | 0.048926 | -3.0174 |  | 60 | 968.4878 | 968.4786 | 968.4052 | 968.3135 | 968.2219 | 968.1302 | 968.0385 | 967.9468 | 967.8552 | 967.7635 | 967.6719 | 967.5803 | 967.4886 | 967.397 | 967.3054 | 967.2138 | 967.1222 | 967.0307 | 966.9391 | 966.8475 | 966.756 | 966.6644
| 100 | 10000 | 0.058131 | -2.8451 |  | 30 | 50000 | 996.6441 | 6.9044 | 180 | 10000 | 0.047857 | -3.0395 |  | 65 | 964.8157 | 964.8066 | 964.7335 | 964.6421 | 964.5508 | 964.4595 | 964.3681 | 964.2768 | 964.1855 | 964.0942 | 964.0029 | 963.9116 | 963.8204 | 963.7291 | 963.6378 | 963.5466 | 963.4553 | 963.3641 | 963.2729 | 963.1817 | 963.0905 | 962.9993
| 110 | 10000 | 0.056617 | -2.8714 |  | 40 | 50000 | 992.2353 | 6.9 | 190 | 10000 | 0.046795 | -3.062 |  | 70 | 961.1576 | 961.1485 | 961.0756 | 960.9846 | 960.8936 | 960.8027 | 960.7117 | 960.6207 | 960.5297 | 960.4388 | 960.3478 | 960.2569 | 960.166 | 960.0751 | 959.9841 | 959.8932 | 959.8024 | 959.7115 | 959.6206 | 959.5297 | 959.4389 | 959.348
| 120 | 10000 | 0.058198 | -2.8439 |  | 50 | 50000 | 987.9488 | 6.8956 | 200 | 10000 | 0.045831 | -3.0828 |  | 75 | 957.5133 | 957.5042 | 957.4317 | 957.341 | 957.2504 | 957.1597 | 957.0691 | 956.9785 | 956.8878 | 956.7972 | 956.7066 | 956.616 | 956.5255 | 956.4349 | 956.3443 | 956.2538 | 956.1632 | 956.0727 | 955.9821 | 955.8916 | 955.8011 | 955.7106
| 130 | 10000 | 0.053797 | -2.9225 |  | 60 | 50000 | 983.1988 | 6.8908 | 220 | 10000 | 0.043948 | -3.1248 |  | 80 | 953.8828 | 953.8738 | 953.8015 | 953.7112 | 953.6209 | 953.5306 | 953.4403 | 953.35 | 953.2597 | 953.1695 | 953.0792 | 952.989 | 952.8987 | 952.8085 | 952.7183 | 952.6281 | 952.5379 | 952.4477 | 952.3575 | 952.2673 | 952.1771 | 952.087
| 140 | 10000 | 0.052484 | -2.9472 |  | 70 | 50000 | 977.7767 | 6.8853 | 240 | 10000 | 0.042244 | -3.1643 |  | 85 | 950.2661 | 950.2571 | 950.1851 | 950.0951 | 950.0052 | 949.9152 | 949.8253 | 949.7353 | 949.6454 | 949.5555 | 949.4656 | 949.3757 | 949.2858 | 949.1959 | 949.106 | 949.0161 | 948.9263 | 948.8364 | 948.7466 | 948.6567 | 948.5669 | 948.4771
| 150 | 10000 | 0.051253 | -2.971 |  | 80 | 50000 | 971.6699 | 6.879 | 260 | 10000 | 0.040656 | -3.2026 |  | 90 | 946.6631 | 946.6541 | 946.5824 | 946.4928 | 946.4032 | 946.3136 | 946.224 | 946.1344 | 946.0448 | 945.9552 | 945.8656 | 945.776 | 945.6865 | 945.5969 | 945.5074 | 945.4179 | 945.3283 | 945.2388 | 945.1493 | 945.0598 | 944.9703 | 944.8809
| 160 | 10000 | 0.050068 | -2.9944 |  | 0 | 100000 | 1000.1116 | 6.9079 | 280 | 10000 | 0.039175 | -3.2397 |  | 95 | 943.0738 | 943.0649 | 942.9934 | 942.9041 | 942.8148 | 942.7256 | 942.6363 | 942.547 | 942.4578 | 942.3685 | 942.2793 | 942.1901 | 942.1009 | 942.0117 | 941.9225 | 941.8333 | 941.7441 | 941.6549 | 941.5657 | 941.4766 | 941.3874 | 941.2983
| 170 | 10000 | 0.048926 | -3.0174 |  | 5 | 100000 | 999.8683 | 6.9076 | 300 | 10000 | 0.037811 | -3.2752 |  | 100 | 939.4981 | 939.4892 | 939.418 | 939.329 | 939.2401 | 939.1512 | 939.0622 | 938.9733 | 938.8844 | 938.7955 | 938.7066 | 938.6177 | 938.5288 | 938.44 | 938.3511 | 938.2622 | 938.1734 | 938.0846 | 937.9957 | 937.9069 | 937.8181 | 937.7293
| 180 | 10000 | 0.047857 | -3.0395 |  | 10 | 100000 | 999.7703 | 6.9075 | 320 | 10000 | 0.036536 | -3.3095
| 190 | 10000 | 0.046795 | -3.062 |  | 20 | 100000 | 998.6047 | 6.9064 | 340 | 10000 | 0.035342 | -3.3427
| 200 | 10000 | 0.045831 | -3.0828 |  | 25 | 100000 | 997.0651 | 6.9048 | 360 | 10000 | 0.034223 | -3.3749
| 220 | 10000 | 0.043948 | -3.1248 |  | 30 | 100000 | 996.6466 | 6.9044 | 380 | 10000 | 0.033173 | -3.406 | Pára
| 240 | 10000 | 0.042244 | -3.1643 |  | 40 | 100000 | 992.2504 | 6.9 | 400 | 10000 | 0.032187 | -3.4362 | n [m2 s-1] | p [Pa]
| 260 | 10000 | 0.040656 | -3.2026 |  | 50 | 100000 | 988.1294 | 6.8958 | 420 | 10000 | 0.03126 | -3.4654 | t [°C] |  | 100000 | 500000 | 1000000 | 1500000 | 2000000 | 2500000 | 3000000 | 3500000 | 4000000 | 4500000 | 5000000 | 5500000 | 6000000 | 6500000 | 7000000 | 7500000 | 8000000 | 8500000 | 9000000 | 9500000 | 10000000
| 280 | 10000 | 0.039175 | -3.2397 |  | 60 | 100000 | 983.1988 | 6.8908 | 440 | 10000 | 0.030387 | -3.4937 |  | 0 | 0.31365 | 0.39666 | 0.53196 | 0.71342 | 0.95678 | 1.2832 | 1.7209 | 2.3079 | 3.0951 | 4.1509 | 5.5668 | 7.4657 | 10.0124 | 13.4277 | 18.0081 | 24.1509 | 32.389 | 43.4374 | 58.2544 | 78.1258 | 104.7755
| 300 | 10000 | 0.037811 | -3.2752 |  | 70 | 100000 | 977.7767 | 6.8853 | 460 | 10000 | 0.029553 | -3.5216 |  | 25 | 0.31819 | 0.4024 | 0.53966 | 0.72375 | 0.97063 | 1.3017 | 1.7458 | 2.3413 | 3.1399 | 4.211 | 5.6474 | 7.5738 | 10.1573 | 13.6221 | 18.2687 | 24.5004 | 32.8578 | 44.0661 | 59.0976 | 79.2566 | 106.292
| 320 | 10000 | 0.036536 | -3.3095 |  | 80 | 100000 | 971.9175 | 6.8793 | 480 | 10000 | 0.028766 | -3.5486 |  | 50 | 0.3228 | 0.40822 | 0.54748 | 0.73423 | 0.98468 | 1.3206 | 1.771 | 2.3752 | 3.1853 | 4.2719 | 5.7291 | 7.6834 | 10.3043 | 13.8192 | 18.5332 | 24.8551 | 33.3334 | 44.7039 | 59.953 | 80.4037 | 107.8305
| 340 | 10000 | 0.035342 | -3.3427 |  | 90 | 100000 | 965.2759 | 6.8724 | 500 | 10000 | 0.028024 | -3.5747 |  | 75 | 0.32747 | 0.41413 | 0.5554 | 0.74485 | 0.99893 | 1.3397 | 1.7967 | 2.4095 | 3.2315 | 4.3337 | 5.812 | 7.7946 | 10.4534 | 14.0193 | 18.8014 | 25.2148 | 33.8159 | 45.351 | 60.8208 | 81.5675 | 109.3912
| 360 | 10000 | 0.034223 | -3.3749 |  | 0 | 200000 | 999.7209 | 6.9075 | 100 | 50000 | 0.29246 | -1.2294 |  | 100 | 0.33221 | 0.42013 | 0.56344 | 0.75563 | 1.0134 | 1.3591 | 1.8227 | 2.4444 | 3.2782 | 4.3965 | 5.8962 | 7.9074 | 10.6047 | 14.2222 | 19.0735 | 25.5798 | 34.3054 | 46.0074 | 61.7011 | 82.7481 | 110.9746
| 380 | 10000 | 0.033173 | -3.406 |  | 5 | 200000 | 1000.0659 | 6.9078 | 110 | 50000 | 0.28457 | -1.2568 |  | 125 | 0.33702 | 0.42621 | 0.57159 | 0.76657 | 1.0281 | 1.3787 | 1.8491 | 2.4798 | 3.3257 | 4.4601 | 5.9815 | 8.0219 | 10.7582 | 14.428 | 19.3496 | 25.95 | 34.8019 | 46.6733 | 62.5941 | 83.9458 | 112.5808
| 400 | 10000 | 0.032187 | -3.4362 |  | 10 | 200000 | 999.9234 | 6.9077 | 120 | 50000 | 0.27723 | -1.2829 |  | 150 | 0.34189 | 0.43238 | 0.57987 | 0.77767 | 1.0429 | 1.3987 | 1.8758 | 2.5157 | 3.3738 | 4.5247 | 6.0681 | 8.138 | 10.914 | 14.6369 | 19.6297 | 26.3256 | 35.3056 | 47.3488 | 63.5001 | 85.1609 | 114.2103
| 420 | 10000 | 0.03126 | -3.4654 |  | 20 | 200000 | 998.7043 | 6.9065 | 130 | 50000 | 0.27018 | -1.3087 |  | 175 | 0.34684 | 0.43864 | 0.58826 | 0.78892 | 1.058 | 1.4189 | 1.903 | 2.5521 | 3.4226 | 4.5902 | 6.1559 | 8.2558 | 11.0719 | 14.8487 | 19.9138 | 26.7066 | 35.8166 | 48.0342 | 64.4192 | 86.3935 | 115.8634
| 440 | 10000 | 0.030387 | -3.4937 |  | 25 | 200000 | 997.1433 | 6.9049 | 140 | 50000 | 0.26342 | -1.334 |  | 200 | 0.35186 | 0.44498 | 0.59677 | 0.80034 | 1.0733 | 1.4395 | 1.9305 | 2.589 | 3.4722 | 4.6566 | 6.245 | 8.3753 | 11.2322 | 15.0636 | 20.202 | 27.0932 | 36.335 | 48.7294 | 65.3516 | 87.6439 | 117.5404
| 460 | 10000 | 0.029553 | -3.5216 |  | 30 | 200000 | 996.5278 | 6.9043 | 150 | 50000 | 0.25712 | -1.3582 |  | 225 | 0.35696 | 0.45143 | 0.60541 | 0.81193 | 1.0889 | 1.4603 | 1.9585 | 2.6265 | 3.5224 | 4.724 | 6.3354 | 8.4965 | 11.3948 | 15.2817 | 20.4944 | 27.4853 | 36.861 | 49.4347 | 66.2975 | 88.9125 | 119.2417
| 480 | 10000 | 0.028766 | -3.5486 |  | 40 | 200000 | 992.2806 | 6.9 | 160 | 50000 | 0.25106 | -1.3821 |  | 250 | 0.36212 | 0.45796 | 0.61418 | 0.82368 | 1.1046 | 1.4815 | 1.9868 | 2.6645 | 3.5734 | 4.7924 | 6.4271 | 8.6195 | 11.5597 | 15.5028 | 20.7911 | 27.8832 | 37.3945 | 50.1502 | 67.2571 | 90.1994 | 120.9676
| 500 | 10000 | 0.028024 | -3.5747 |  | 50 | 200000 | 988.1473 | 6.8958 | 170 | 50000 | 0.24524 | -1.4055 |  | 275 | 0.36736 | 0.46459 | 0.62306 | 0.8356 | 1.1206 | 1.5029 | 2.0156 | 2.7031 | 3.6251 | 4.8617 | 6.5201 | 8.7442 | 11.727 | 15.7272 | 21.092 | 28.2868 | 37.9357 | 50.8761 | 68.2306 | 91.505 | 122.7185
| 0 | 50000 | 1000 | 6.9078 |  | 60 | 200000 | 983.1988 | 6.8908 | 180 | 50000 | 0.23979 | -1.428 |  | 300 | 0.37268 | 0.47131 | 0.63208 | 0.84769 | 1.1369 | 1.5247 | 2.0447 | 2.7422 | 3.6776 | 4.9321 | 6.6145 | 8.8708 | 11.8967 | 15.9549 | 21.3973 | 28.6962 | 38.4848 | 51.6125 | 69.2182 | 92.8294 | 124.4947
| 5 | 50000 | 999.8024 | 6.9076 |  | 70 | 200000 | 977.753 | 6.8853 | 190 | 50000 | 0.23456 | -1.4501 |  | 325 | 0.37807 | 0.47813 | 0.64123 | 0.85996 | 1.1533 | 1.5467 | 2.0743 | 2.7819 | 3.7308 | 5.0035 | 6.7102 | 8.9992 | 12.0689 | 16.1858 | 21.707 | 29.1115 | 39.0419 | 52.3595 | 70.2201 | 94.173 | 126.2967
| 10 | 50000 | 999.6938 | 6.9074 |  | 80 | 200000 | 971.8909 | 6.8792 | 200 | 50000 | 0.22952 | -1.4718 |  | 350 | 0.38355 | 0.48505 | 0.65051 | 0.87241 | 1.17 | 1.5691 | 2.1043 | 2.8222 | 3.7848 | 5.0759 | 6.8074 | 9.1294 | 12.2436 | 16.4201 | 22.0212 | 29.5329 | 39.6069 | 53.1174 | 71.2364 | 95.5361 | 128.1247
| 20 | 50000 | 998.5052 | 6.9063 |  | 90 | 200000 | 965.2462 | 6.8724 | 220 | 50000 | 0.22012 | -1.5136 |  | 375 | 0.3891 | 0.49208 | 0.65993 | 0.88504 | 1.1869 | 1.5918 | 2.1348 | 2.863 | 3.8396 | 5.1494 | 6.9059 | 9.2616 | 12.4208 | 16.6577 | 22.3399 | 29.9603 | 40.1802 | 53.8862 | 72.2675 | 96.9189 | 129.9792
| 25 | 50000 | 997.0316 | 6.9048 |  | 100 | 200000 | 958.5034 | 6.8654 | 240 | 50000 | 0.21152 | -1.5535 |  | 400 | 0.39473 | 0.4992 | 0.66948 | 0.89785 | 1.2041 | 1.6149 | 2.1657 | 2.9045 | 3.8952 | 5.2239 | 7.0059 | 9.3956 | 12.6006 | 16.8988 | 22.6633 | 30.394 | 40.7618 | 54.6662 | 73.3135 | 98.3217 | 131.8605
| 30 | 50000 | 996.6441 | 6.9044 |  | 110 | 200000 | 950.9054 | 6.8574 | 260 | 50000 | 0.20351 | -1.5921 |  | 425 | 0.40044 | 0.50642 | 0.67917 | 0.91084 | 1.2215 | 1.6382 | 2.1971 | 2.9465 | 3.9516 | 5.2995 | 7.1073 | 9.5316 | 12.783 | 17.1434 | 22.9913 | 30.8339 | 41.3518 | 55.4574 | 74.3746 | 99.7448 | 133.7691
| 40 | 50000 | 992.2353 | 6.9 |  | 120 | 200000 | 943.3042 | 6.8494 | 280 | 50000 | 0.19615 | -1.6289 |  | 450 | 0.40624 | 0.51375 | 0.689 | 0.92403 | 1.2392 | 1.6619 | 2.2289 | 2.9891 | 4.0088 | 5.3762 | 7.2101 | 9.6696 | 12.968 | 17.3916 | 23.3241 | 31.2802 | 41.9503 | 56.2601 | 75.4511 | 101.1885 | 135.7052
| 50 | 50000 | 987.9488 | 6.8956 |  | 0 | 500000 | 1000.3351 | 6.9081 | 300 | 50000 | 0.18928 | -1.6645 |  | 475 | 0.41212 | 0.52119 | 0.69897 | 0.9374 | 1.2572 | 1.686 | 2.2611 | 3.0324 | 4.0668 | 5.454 | 7.3145 | 9.8095 | 13.1557 | 17.6433 | 23.6617 | 31.733 | 42.5575 | 57.0744 | 76.5432 | 102.6531 | 137.6694
| 60 | 50000 | 983.1988 | 6.8908 |  | 5 | 500000 | 999.8682 | 6.9076 | 320 | 50000 | 0.18286 | -1.699 |  | 500 | 0.41808 | 0.52873 | 0.70909 | 0.95097 | 1.2754 | 1.7104 | 2.2938 | 3.0763 | 4.1257 | 5.533 | 7.4204 | 9.9515 | 13.3461 | 17.8987 | 24.0041 | 32.1923 | 43.1735 | 57.9005 | 77.6511 | 104.1389 | 139.6621
| 70 | 50000 | 977.7767 | 6.8853 |  | 10 | 500000 | 999.5404 | 6.9073 | 340 | 50000 | 0.17687 | -1.7323
| 80 | 50000 | 971.6699 | 6.879 |  | 20 | 500000 | 997.9065 | 6.9057 | 360 | 50000 | 0.17125 | -1.7646
| 90 | 50000 | 0.30095 | -1.2008 |  | 25 | 500000 | 997.2436 | 6.905 | 380 | 50000 | 0.16598 | -1.7959
| 100 | 50000 | 0.29246 | -1.2294 |  | 30 | 500000 | 996.544 | 6.9043 | 400 | 50000 | 0.16102 | -1.8262
| 110 | 50000 | 0.28457 | -1.2568 |  | 40 | 500000 | 992.3861 | 6.9001 | 420 | 50000 | 0.15638 | -1.8555
| 120 | 50000 | 0.27723 | -1.2829 |  | 50 | 500000 | 988.183 | 6.8959 | 440 | 50000 | 0.152 | -1.8839
| 130 | 50000 | 0.27018 | -1.3087 |  | 60 | 500000 | 985.2789 | 6.8929 | 460 | 50000 | 0.14782 | -1.9118
| 140 | 50000 | 0.26342 | -1.334 |  | 70 | 500000 | 977.9478 | 6.8855 | 480 | 50000 | 0.14393 | -1.9384
| 150 | 50000 | 0.25712 | -1.3582 |  | 80 | 500000 | 972.0851 | 6.8794 | 500 | 50000 | 0.14016 | -1.965
| 160 | 50000 | 0.25106 | -1.3821 |  | 90 | 500000 | 965.4347 | 6.8726 | 110 | 100000 | 0.57293 | -0.55699
| 170 | 50000 | 0.24524 | -1.4055 |  | 100 | 500000 | 958.7131 | 6.8656 | 120 | 100000 | 0.55753 | -0.58424
| 180 | 50000 | 0.23979 | -1.428 |  | 110 | 500000 | 951.1367 | 6.8577 | 130 | 100000 | 0.54324 | -0.6102
| 190 | 50000 | 0.23456 | -1.4501 |  | 120 | 500000 | 943.1509 | 6.8492 | 140 | 100000 | 0.52924 | -0.6363
| 200 | 50000 | 0.22952 | -1.4718 |  | 130 | 500000 | 935.1539 | 6.8407 | 150 | 100000 | 0.51622 | -0.66123
| 220 | 50000 | 0.22012 | -1.5136 |  | 140 | 500000 | 926.3098 | 6.8312 | 160 | 100000 | 0.50411 | -0.68495
| 240 | 50000 | 0.21152 | -1.5535 |  | 150 | 500000 | 917.1776 | 6.8213 | 170 | 100000 | 0.49218 | -0.70892
| 260 | 50000 | 0.20351 | -1.5921 |  | 0 | 1000000 | 1000.1677 | 6.9079 | 180 | 100000 | 0.48105 | -0.73179
| 280 | 50000 | 0.19615 | -1.6289 |  | 5 | 1000000 | 1000.6596 | 6.9084 | 190 | 100000 | 0.47037 | -0.75424
| 300 | 50000 | 0.18928 | -1.6645 |  | 10 | 1000000 | 1000.2299 | 6.908 | 200 | 100000 | 0.46039 | -0.77568
| 320 | 50000 | 0.18286 | -1.699 |  | 20 | 1000000 | 998.4041 | 6.9062 | 220 | 100000 | 0.44129 | -0.81806
| 340 | 50000 | 0.17687 | -1.7323 |  | 25 | 1000000 | 997.478 | 6.9052 | 240 | 100000 | 0.42384 | -0.85841
| 360 | 50000 | 0.17125 | -1.7646 |  | 30 | 1000000 | 996.5727 | 6.9043 | 260 | 100000 | 0.40764 | -0.89737
| 380 | 50000 | 0.16598 | -1.7959 |  | 40 | 1000000 | 992.689 | 6.9004 | 280 | 100000 | 0.39279 | -0.93448
| 400 | 50000 | 0.16102 | -1.8262 |  | 50 | 1000000 | 988.4173 | 6.8961 | 300 | 100000 | 0.37895 | -0.97036
| 420 | 50000 | 0.15638 | -1.8555 |  | 60 | 1000000 | 982.5456 | 6.8901 | 320 | 100000 | 0.36603 | -1.005
| 440 | 50000 | 0.152 | -1.8839 |  | 70 | 1000000 | 978.1188 | 6.8856 | 340 | 100000 | 0.35396 | -1.0386
| 460 | 50000 | 0.14782 | -1.9118 |  | 80 | 1000000 | 972.226 | 6.8796 | 360 | 100000 | 0.34282 | -1.0705
| 480 | 50000 | 0.14393 | -1.9384 |  | 90 | 1000000 | 965.8707 | 6.873 | 380 | 100000 | 0.33223 | -1.1019
| 500 | 50000 | 0.14016 | -1.965 |  | 100 | 1000000 | 958.8249 | 6.8657 | 400 | 100000 | 0.32229 | -1.1323
| 0 | 100000 | 1000.1116 | 6.9079 |  | 110 | 1000000 | 951.2614 | 6.8578 | 420 | 100000 | 0.31295 | -1.1617
| 5 | 100000 | 999.8683 | 6.9076 |  | 120 | 1000000 | 943.6568 | 6.8498 | 440 | 100000 | 0.30417 | -1.1902
| 10 | 100000 | 999.7703 | 6.9075 |  | 130 | 1000000 | 935.2644 | 6.8408 | 460 | 100000 | 0.29578 | -1.2181
| 20 | 100000 | 998.6047 | 6.9064 |  | 140 | 1000000 | 926.4754 | 6.8314 | 480 | 100000 | 0.29723 | -1.2133
| 25 | 100000 | 997.0651 | 6.9048 |  | 150 | 1000000 | 917.3574 | 6.8215 | 500 | 100000 | 0.2804 | -1.2715
| 30 | 100000 | 996.6466 | 6.9044 |  | 160 | 1000000 | 907.4923 | 6.8107 | 140 | 200000 | 1.0694 | 0.067123
| 40 | 100000 | 992.2504 | 6.9 |  | 170 | 1000000 | 897.5368 | 6.7997 | 150 | 200000 | 1.0416 | 0.040734
| 50 | 100000 | 988.1294 | 6.8958 |  | 0 | 5000000 | 1002.591 | 6.9103 | 160 | 200000 | 1.0159 | 0.015746
| 60 | 100000 | 983.1988 | 6.8908 |  | 5 | 5000000 | 1002.2567 | 6.91 | 170 | 200000 | 0.99143 | -0.0086032
| 70 | 100000 | 977.7767 | 6.8853 |  | 10 | 5000000 | 1002.3112 | 6.9101 | 180 | 200000 | 0.96811 | -0.032411
| 80 | 100000 | 971.9175 | 6.8793 |  | 20 | 5000000 | 1000.4504 | 6.9082 | 190 | 200000 | 0.94648 | -0.055003
| 90 | 100000 | 965.2759 | 6.8724 |  | 25 | 5000000 | 999.2581 | 6.907 | 200 | 200000 | 0.92571 | -0.07719
| 100 | 100000 | 0.58962 | -0.52828 |  | 30 | 5000000 | 997.7963 | 6.9055 | 220 | 200000 | 0.88629 | -0.12071
| 110 | 100000 | 0.57293 | -0.55699 |  | 40 | 5000000 | 994.3692 | 6.9021 | 240 | 200000 | 0.85095 | -0.1614
| 120 | 100000 | 0.55753 | -0.58424 |  | 50 | 5000000 | 990.1473 | 6.8979 | 260 | 200000 | 0.81784 | -0.20109
| 130 | 100000 | 0.54324 | -0.6102 |  | 60 | 5000000 | 985.3307 | 6.893 | 280 | 200000 | 0.78796 | -0.23831
| 140 | 100000 | 0.52924 | -0.6363 |  | 70 | 5000000 | 979.8515 | 6.8874 | 300 | 200000 | 0.75981 | -0.27469
| 150 | 100000 | 0.51622 | -0.66123 |  | 80 | 5000000 | 973.873 | 6.8813 | 320 | 200000 | 0.73362 | -0.30976
| 160 | 100000 | 0.50411 | -0.68495 |  | 90 | 5000000 | 967.4849 | 6.8747 | 340 | 200000 | 0.70951 | -0.34319
| 170 | 100000 | 0.49218 | -0.70892 |  | 100 | 5000000 | 960.801 | 6.8678 | 360 | 200000 | 0.68664 | -0.37594
| 180 | 100000 | 0.48105 | -0.73179 |  | 110 | 5000000 | 953.3385 | 6.86 | 380 | 200000 | 0.66528 | -0.40755
| 190 | 100000 | 0.47037 | -0.75424 |  | 120 | 5000000 | 945.4531 | 6.8517 | 400 | 200000 | 0.64551 | -0.43771
| 200 | 100000 | 0.46039 | -0.77568 |  | 130 | 5000000 | 937.1854 | 6.8429 | 420 | 200000 | 0.62669 | -0.46731
| 220 | 100000 | 0.44129 | -0.81806 |  | 140 | 5000000 | 928.5178 | 6.8336 | 440 | 200000 | 0.60899 | -0.49595
| 240 | 100000 | 0.42384 | -0.85841 |  | 150 | 5000000 | 919.5633 | 6.8239 | 460 | 200000 | 0.59212 | -0.52405
| 260 | 100000 | 0.40764 | -0.89737 |  | 160 | 5000000 | 909.8635 | 6.8133 | 480 | 200000 | 0.57644 | -0.55089
| 280 | 100000 | 0.39279 | -0.93448 |  | 170 | 5000000 | 900.0729 | 6.8025 | 500 | 200000 | 0.56143 | -0.57727
| 300 | 100000 | 0.37895 | -0.97036 |  | 180 | 5000000 | 889.5037 | 6.7907 | 170 | 500000 | 2.5371 | 0.93103
| 320 | 100000 | 0.36603 | -1.005 |  | 190 | 5000000 | 878.6405 | 6.7784 | 180 | 500000 | 2.4712 | 0.9047
| 340 | 100000 | 0.35396 | -1.0386 |  | 200 | 5000000 | 867.3895 | 6.7655 | 190 | 500000 | 2.4109 | 0.87999
| 360 | 100000 | 0.34282 | -1.0705 |  | 220 | 5000000 | 842.5262 | 6.7364 | 200 | 500000 | 2.3525 | 0.85548
| 380 | 100000 | 0.33223 | -1.1019 |  | 240 | 5000000 | 815.086 | 6.7033 | 220 | 500000 | 2.2477 | 0.80991
| 400 | 100000 | 0.32229 | -1.1323 |  | 0 | 10000000 | 1004.888 | 6.9126 | 240 | 500000 | 2.1517 | 0.76625
| 420 | 100000 | 0.31295 | -1.1617 |  | 5 | 10000000 | 1005.0823 | 6.9128 | 260 | 500000 | 2.0654 | 0.72531
| 440 | 100000 | 0.30417 | -1.1902 |  | 10 | 10000000 | 1004.6512 | 6.9124 | 280 | 500000 | 1.9862 | 0.68621
| 460 | 100000 | 0.29578 | -1.2181 |  | 20 | 10000000 | 1002.6934 | 6.9104 | 300 | 500000 | 1.9132 | 0.64879
| 480 | 100000 | 0.29723 | -1.2133 |  | 25 | 10000000 | 1001.4548 | 6.9092 | 320 | 500000 | 1.8459 | 0.61296
| 500 | 100000 | 0.2804 | -1.2715 |  | 30 | 10000000 | 1000.0251 | 6.9078 | 340 | 500000 | 1.7833 | 0.57845
| 0 | 200000 | 999.7209 | 6.9075 |  | 40 | 10000000 | 996.5557 | 6.9043 | 360 | 500000 | 1.725 | 0.54524
| 5 | 200000 | 1000.0659 | 6.9078 |  | 50 | 10000000 | 992.2587 | 6.9 | 380 | 500000 | 1.6708 | 0.5133
| 10 | 200000 | 999.9234 | 6.9077 |  | 60 | 10000000 | 987.3786 | 6.8951 | 400 | 500000 | 1.62 | 0.48245
| 20 | 200000 | 998.7043 | 6.9065 |  | 70 | 10000000 | 982.117 | 6.8897 | 420 | 500000 | 1.572 | 0.45235
| 25 | 200000 | 997.1433 | 6.9049 |  | 80 | 10000000 | 976.2901 | 6.8838 | 440 | 500000 | 1.5269 | 0.42321
| 30 | 200000 | 996.5278 | 6.9043 |  | 90 | 10000000 | 969.9027 | 6.8772 | 460 | 500000 | 1.4845 | 0.39507
| 40 | 200000 | 992.2806 | 6.9 |  | 100 | 10000000 | 962.9579 | 6.87 | 480 | 500000 | 1.4446 | 0.36785
| 50 | 200000 | 988.1473 | 6.8958 |  | 110 | 10000000 | 955.582 | 6.8623 | 500 | 500000 | 1.4066 | 0.3412
| 60 | 200000 | 983.1988 | 6.8908 |  | 120 | 10000000 | 947.8788 | 6.8542 | 190 | 1000000 | 4.9918 | 1.6078
| 70 | 200000 | 977.753 | 6.8853 |  | 130 | 10000000 | 939.7906 | 6.8457 | 200 | 1000000 | 4.8532 | 1.5796
| 80 | 200000 | 971.8909 | 6.8792 |  | 140 | 10000000 | 931.2991 | 6.8366 | 220 | 1000000 | 4.61 | 1.5282
| 90 | 200000 | 965.2462 | 6.8724 |  | 150 | 10000000 | 922.5626 | 6.8272 | 240 | 1000000 | 4.3955 | 1.4806
| 100 | 200000 | 958.5034 | 6.8654 |  | 160 | 10000000 | 913.0826 | 6.8168 | 260 | 1000000 | 4.203 | 1.4358
| 110 | 200000 | 950.9054 | 6.8574 |  | 170 | 10000000 | 903.0026 | 6.8057 | 280 | 1000000 | 4.0322 | 1.3943
| 120 | 200000 | 943.3042 | 6.8494 |  | 180 | 10000000 | 893.1606 | 6.7948 | 300 | 1000000 | 3.8753 | 1.3546
| 130 | 200000 | 1.098 | 0.09352 |  | 190 | 10000000 | 881.9564 | 6.7821 | 320 | 1000000 | 3.7339 | 1.3175
| 140 | 200000 | 1.0694 | 0.067123 |  | 200 | 10000000 | 870.8977 | 6.7695 | 340 | 1000000 | 3.6023 | 1.2816
| 150 | 200000 | 1.0416 | 0.040734 |  | 220 | 10000000 | 847.1089 | 6.7418 | 360 | 1000000 | 3.4808 | 1.2473
| 160 | 200000 | 1.0159 | 0.015746 |  | 240 | 10000000 | 820.0422 | 6.7094 | 380 | 1000000 | 3.3669 | 1.214
| 170 | 200000 | 0.99143 | -0.0086032 |  | 260 | 10000000 | 790.1991 | 6.6723 | 400 | 1000000 | 3.2611 | 1.1821
| 180 | 200000 | 0.96811 | -0.032411 |  | 280 | 10000000 | 756.0489 | 6.6281 | 420 | 1000000 | 3.1626 | 1.1514
| 190 | 200000 | 0.94648 | -0.055003 | [5 empty] | 440 | 1000000 | 3.0705 | 1.1218
| 200 | 200000 | 0.92571 | -0.07719 | [5 empty] | 460 | 1000000 | 2.9832 | 1.093
| 220 | 200000 | 0.88629 | -0.12071 | [5 empty] | 480 | 1000000 | 2.9013 | 1.0652
| 240 | 200000 | 0.85095 | -0.1614 | [5 empty] | 500 | 1000000 | 2.8243 | 1.0382
| 260 | 200000 | 0.81784 | -0.20109 | [5 empty] | 260 | 5000000 | 784.2231 | 6.6647
| 280 | 200000 | 0.78796 | -0.23831 | [5 empty] | 280 | 5000000 | 23.6522 | 3.1635
| 300 | 200000 | 0.75981 | -0.27469 | [5 empty] | 300 | 5000000 | 22.0532 | 3.0935
| 320 | 200000 | 0.73362 | -0.30976 | [5 empty] | 320 | 5000000 | 20.7739 | 3.0337
| 340 | 200000 | 0.70951 | -0.34319 | [5 empty] | 340 | 5000000 | 19.7143 | 2.9813
| 360 | 200000 | 0.68664 | -0.37594 | [5 empty] | 360 | 5000000 | 18.801 | 2.9339
| 380 | 200000 | 0.66528 | -0.40755 | [5 empty] | 380 | 5000000 | 18.0006 | 2.8904
| 400 | 200000 | 0.64551 | -0.43771 | [5 empty] | 400 | 5000000 | 17.2898 | 2.8501
| 420 | 200000 | 0.62669 | -0.46731 | [5 empty] | 420 | 5000000 | 16.6491 | 2.8124
| 440 | 200000 | 0.60899 | -0.49595 | [5 empty] | 440 | 5000000 | 16.0659 | 2.7767
| 460 | 200000 | 0.59212 | -0.52405 | [5 empty] | 460 | 5000000 | 15.5298 | 2.7428
| 480 | 200000 | 0.57644 | -0.55089 | [5 empty] | 480 | 5000000 | 15.0351 | 2.7104
| 500 | 200000 | 0.56143 | -0.57727 | [5 empty] | 500 | 5000000 | 14.5806 | 2.6797
| 0 | 500000 | 1000.3351 | 6.9081 | [5 empty] | 320 | 10000000 | 51.8823 | 3.949
| 5 | 500000 | 999.8682 | 6.9076 | [5 empty] | 340 | 10000000 | 46.5311 | 3.8401
| 10 | 500000 | 999.5404 | 6.9073 | [5 empty] | 360 | 10000000 | 42.8761 | 3.7583
| 20 | 500000 | 997.9065 | 6.9057 | [5 empty] | 380 | 10000000 | 40.0701 | 3.6906
| 25 | 500000 | 997.2436 | 6.905 | [5 empty] | 400 | 10000000 | 37.8277 | 3.633
| 30 | 500000 | 996.544 | 6.9043 | [5 empty] | 420 | 10000000 | 35.9402 | 3.5819
| 40 | 500000 | 992.3861 | 6.9001 | [5 empty] | 440 | 10000000 | 34.3068 | 3.5353
| 50 | 500000 | 988.183 | 6.8959 | [5 empty] | 460 | 10000000 | 32.8896 | 3.4932
| 60 | 500000 | 985.2789 | 6.8929 | [5 empty] | 480 | 10000000 | 31.6185 | 3.4537
| 70 | 500000 | 977.9478 | 6.8855 | [5 empty] | 500 | 10000000 | 30.4749 | 3.4169
| 80 | 500000 | 972.0851 | 6.8794
| 90 | 500000 | 965.4347 | 6.8726
| 100 | 500000 | 958.7131 | 6.8656
| 110 | 500000 | 951.1367 | 6.8577
| 120 | 500000 | 943.1509 | 6.8492
| 130 | 500000 | 935.1539 | 6.8407
| 140 | 500000 | 926.3098 | 6.8312
| 150 | 500000 | 917.1776 | 6.8213
| 160 | 500000 | 2.606 | 0.95783
| 170 | 500000 | 2.5371 | 0.93103
| 180 | 500000 | 2.4712 | 0.9047
| 190 | 500000 | 2.4109 | 0.87999
| 200 | 500000 | 2.3525 | 0.85548
| 220 | 500000 | 2.2477 | 0.80991
| 240 | 500000 | 2.1517 | 0.76625
| 260 | 500000 | 2.0654 | 0.72531
| 280 | 500000 | 1.9862 | 0.68621
| 300 | 500000 | 1.9132 | 0.64879
| 320 | 500000 | 1.8459 | 0.61296
| 340 | 500000 | 1.7833 | 0.57845
| 360 | 500000 | 1.725 | 0.54524
| 380 | 500000 | 1.6708 | 0.5133
| 400 | 500000 | 1.62 | 0.48245
| 420 | 500000 | 1.572 | 0.45235
| 440 | 500000 | 1.5269 | 0.42321
| 460 | 500000 | 1.4845 | 0.39507
| 480 | 500000 | 1.4446 | 0.36785
| 500 | 500000 | 1.4066 | 0.3412
| 0 | 1000000 | 1000.1677 | 6.9079
| 5 | 1000000 | 1000.6596 | 6.9084
| 10 | 1000000 | 1000.2299 | 6.908
| 20 | 1000000 | 998.4041 | 6.9062
| 25 | 1000000 | 997.478 | 6.9052
| 30 | 1000000 | 996.5727 | 6.9043
| 40 | 1000000 | 992.689 | 6.9004
| 50 | 1000000 | 988.4173 | 6.8961
| 60 | 1000000 | 982.5456 | 6.8901
| 70 | 1000000 | 978.1188 | 6.8856
| 80 | 1000000 | 972.226 | 6.8796
| 90 | 1000000 | 965.8707 | 6.873
| 100 | 1000000 | 958.8249 | 6.8657
| 110 | 1000000 | 951.2614 | 6.8578
| 120 | 1000000 | 943.6568 | 6.8498
| 130 | 1000000 | 935.2644 | 6.8408
| 140 | 1000000 | 926.4754 | 6.8314
| 150 | 1000000 | 917.3574 | 6.8215
| 160 | 1000000 | 907.4923 | 6.8107
| 170 | 1000000 | 897.5368 | 6.7997
| 180 | 1000000 | 5.1448 | 1.638
| 190 | 1000000 | 4.9918 | 1.6078
| 200 | 1000000 | 4.8532 | 1.5796
| 220 | 1000000 | 4.61 | 1.5282
| 240 | 1000000 | 4.3955 | 1.4806
| 260 | 1000000 | 4.203 | 1.4358
| 280 | 1000000 | 4.0322 | 1.3943
| 300 | 1000000 | 3.8753 | 1.3546
| 320 | 1000000 | 3.7339 | 1.3175
| 340 | 1000000 | 3.6023 | 1.2816
| 360 | 1000000 | 3.4808 | 1.2473
| 380 | 1000000 | 3.3669 | 1.214
| 400 | 1000000 | 3.2611 | 1.1821
| 420 | 1000000 | 3.1626 | 1.1514
| 440 | 1000000 | 3.0705 | 1.1218
| 460 | 1000000 | 2.9832 | 1.093
| 480 | 1000000 | 2.9013 | 1.0652
| 500 | 1000000 | 2.8243 | 1.0382
| 0 | 5000000 | 1002.591 | 6.9103
| 5 | 5000000 | 1002.2567 | 6.91
| 10 | 5000000 | 1002.3112 | 6.9101
| 20 | 5000000 | 1000.4504 | 6.9082
| 25 | 5000000 | 999.2581 | 6.907
| 30 | 5000000 | 997.7963 | 6.9055
| 40 | 5000000 | 994.3692 | 6.9021
| 50 | 5000000 | 990.1473 | 6.8979
| 60 | 5000000 | 985.3307 | 6.893
| 70 | 5000000 | 979.8515 | 6.8874
| 80 | 5000000 | 973.873 | 6.8813
| 90 | 5000000 | 967.4849 | 6.8747
| 100 | 5000000 | 960.801 | 6.8678
| 110 | 5000000 | 953.3385 | 6.86
| 120 | 5000000 | 945.4531 | 6.8517
| 130 | 5000000 | 937.1854 | 6.8429
| 140 | 5000000 | 928.5178 | 6.8336
| 150 | 5000000 | 919.5633 | 6.8239
| 160 | 5000000 | 909.8635 | 6.8133
| 170 | 5000000 | 900.0729 | 6.8025
| 180 | 5000000 | 889.5037 | 6.7907
| 190 | 5000000 | 878.6405 | 6.7784
| 200 | 5000000 | 867.3895 | 6.7655
| 220 | 5000000 | 842.5262 | 6.7364
| 240 | 5000000 | 815.086 | 6.7033
| 260 | 5000000 | 784.2231 | 6.6647
| 280 | 5000000 | 23.6522 | 3.1635
| 300 | 5000000 | 22.0532 | 3.0935
| 320 | 5000000 | 20.7739 | 3.0337
| 340 | 5000000 | 19.7143 | 2.9813
| 360 | 5000000 | 18.801 | 2.9339
| 380 | 5000000 | 18.0006 | 2.8904
| 400 | 5000000 | 17.2898 | 2.8501
| 420 | 5000000 | 16.6491 | 2.8124
| 440 | 5000000 | 16.0659 | 2.7767
| 460 | 5000000 | 15.5298 | 2.7428
| 480 | 5000000 | 15.0351 | 2.7104
| 500 | 5000000 | 14.5806 | 2.6797
| 0 | 10000000 | 1004.888 | 6.9126
| 5 | 10000000 | 1005.0823 | 6.9128
| 10 | 10000000 | 1004.6512 | 6.9124
| 20 | 10000000 | 1002.6934 | 6.9104
| 25 | 10000000 | 1001.4548 | 6.9092
| 30 | 10000000 | 1000.0251 | 6.9078
| 40 | 10000000 | 996.5557 | 6.9043
| 50 | 10000000 | 992.2587 | 6.9
| 60 | 10000000 | 987.3786 | 6.8951
| 70 | 10000000 | 982.117 | 6.8897
| 80 | 10000000 | 976.2901 | 6.8838
| 90 | 10000000 | 969.9027 | 6.8772
| 100 | 10000000 | 962.9579 | 6.87
| 110 | 10000000 | 955.582 | 6.8623
| 120 | 10000000 | 947.8788 | 6.8542
| 130 | 10000000 | 939.7906 | 6.8457
| 140 | 10000000 | 931.2991 | 6.8366
| 150 | 10000000 | 922.5626 | 6.8272
| 160 | 10000000 | 913.0826 | 6.8168
| 170 | 10000000 | 903.0026 | 6.8057
| 180 | 10000000 | 893.1606 | 6.7948
| 190 | 10000000 | 881.9564 | 6.7821
| 200 | 10000000 | 870.8977 | 6.7695
| 220 | 10000000 | 847.1089 | 6.7418
| 240 | 10000000 | 820.0422 | 6.7094
| 260 | 10000000 | 790.1991 | 6.6723
| 280 | 10000000 | 756.0489 | 6.6281
| 300 | 10000000 | 715.2548 | 6.5726
| 320 | 10000000 | 51.8823 | 3.949
| 340 | 10000000 | 46.5311 | 3.8401
| 360 | 10000000 | 42.8761 | 3.7583
| 380 | 10000000 | 40.0701 | 3.6906
| 400 | 10000000 | 37.8277 | 3.633
| 420 | 10000000 | 35.9402 | 3.5819
| 440 | 10000000 | 34.3068 | 3.5353
| 460 | 10000000 | 32.8896 | 3.4932
| 480 | 10000000 | 31.6185 | 3.4537
| 500 | 10000000 | 30.4749 | 3.4169

## Regrese hustota
VÝSLEDEK hustota voda
Regresní statistika
Násobné R | 0.95603
Hodnota spolehlivosti R | 0.914
Nastavená hodnota spolehlivosti R | 0.9127
Chyba stř. hodnoty | 0.015378
Pozorování | 135
ANOVA
| Rozdíl | SS | MS | F | Významnost F
Regrese | 2 | 0.33175 | 0.16588 | 701.4452 | 4.7509e-71
Rezidua | 132 | 0.031215 | 0.00023648
Celkem | 134 | 0.36297
| Koeficienty | Chyba stř. hodnoty | t stat | Hodnota P | Dolní 95% | Horní 95% | Dolní 95.0% | Horní 95.0%
Hranice | 6.9213 | 0.0021051 | 3291.5477 | 0 | 6.9248 | 6.9331 | 6.9248 | 6.9331
t [°C] | -0.00075975 | 2.241e-05 | -33.902 | 5.1998e-67 | -0.00080408 | -0.00071542 | -0.00080408 | -0.00071542
p [Pa] | -1.8939e-10 | 3.7869e-10 | -0.50012 | 0.61782 | -9.3847e-10 | 5.5969e-10 | -9.3847e-10 | 5.5969e-10
VÝSLEDEK hustota pára
Regresní statistika
Násobné R | 0.75512
Hodnota spolehlivosti R | 0.57021
Nastavená hodnota spolehlivosti R | 0.5648
Chyba stř. hodnoty | 1.3621
Pozorování | 162
ANOVA
| Rozdíl | SS | MS | F | Významnost F
Regrese | 2 | 391.4016 | 195.7008 | 105.4742 | 6.98e-30
Rezidua | 159 | 295.0147 | 1.8554
Celkem | 161 | 686.4163
| Koeficienty | Chyba stř. hodnoty | t stat | Hodnota P | Dolní 95% | Horní 95% | Dolní 95.0% | Horní 95.0%
Hranice | -1.2182 | 0.28639 | -4.2536 | 3.5798e-05 | -1.7838 | -0.65256 | -1.7838 | -0.65256
t [°C] | 0.00057481 | 0.00092051 | 0.62445 | 0.53323 | -0.0012432 | 0.0023928 | -0.0012432 | 0.0023928
p [Pa] | 5.87e-07 | 4.3338e-08 | 13.5448 | 2.7752e-28 | 5.0141e-07 | 6.7259e-07 | 5.0141e-07 | 6.7259e-07

## Regrese voda
VÝSLEDEK viskozita voda
Regresní statistika
Násobné R | 0.94811
Hodnota spolehlivosti R | 0.89891
Nastavená hodnota spolehlivosti R | 0.89738
Chyba stř. hodnoty | 0.24658
Pozorování | 135
ANOVA
| Rozdíl | SS | MS | F | Významnost F
Regrese | 2 | 71.3651 | 35.6826 | 586.8685 | 2.0483e-66
Rezidua | 132 | 8.0258 | 0.060802
Celkem | 134 | 79.3909
| Koeficienty | Chyba stř. hodnoty | t stat | Hodnota P | Dolní 95% | Horní 95% | Dolní 95.0% | Horní 95.0%
Hranice | -13.6 | 0.033754 | -405.5788 | 3.2356e-206 | -13.7568 | -13.6233 | -13.7568 | -13.6233
t [°C] | -0.011476 | 0.00035934 | -31.9372 | 5.8784e-64 | -0.012187 | -0.010766 | -0.012187 | -0.010766
p [Pa] | 1.1521e-08 | 6.0722e-09 | 1.8973 | 0.059977 | -4.9082e-10 | 2.3532e-08 | -4.9082e-10 | 2.3532e-08
VÝSLEDEK viskozita pára
Regresní statistika
Násobné R | 0.74423
Hodnota spolehlivosti R | 0.55388
Nastavená hodnota spolehlivosti R | 0.54827
Chyba stř. hodnoty | 1.3272
Pozorování | 162
ANOVA
| Rozdíl | SS | MS | F | Významnost F
Regrese | 2 | 347.7227 | 173.8614 | 98.7025 | 1.3537e-28
Rezidua | 159 | 280.0734 | 1.7615
Celkem | 161 | 627.7961
| Koeficienty | Chyba stř. hodnoty | t stat | Hodnota P | Dolní 95% | Horní 95% | Dolní 95,0% | Horní 95,0%
Hranice | -10.2214 | 0.27904 | -36.6303 | 2.0819e-79 | -10.7725 | -9.6703 | -10.7725 | -9.6703
t [°C] | 0.0014425 | 0.00089689 | 1.6083 | 0.10975 | -0.00032886 | 0.0032139 | -0.00032886 | 0.0032139
p [Pa] | -5.8005e-07 | 4.2226e-08 | -13.7368 | 8.2501e-29 | -6.6345e-07 | -4.9665e-07 | -6.6345e-07 | -4.9665e-07